## ЛСР по форме №4
СОГЛАСОВАНО: | [6 empty] | УТВЕРЖДАЮ:
______________ | [6 empty] | ____________
" _____ " ________________ 2020 г. | [6 empty] | "_____ " ______________2020 г.
Устройство навесного утепленного вентилируемого фасада многоквартирного жилого дома, расположенного по адресу: ул. Кирдищева, д. 7, г. Петропавловск-Камчатский
(наименование стройки)
ЛОКАЛЬНЫЙ СМЕТНЫЙ РАСЧЕТ № 02-01-01
(локальная смета)
на | Устройство навесного утепленного вентилируемого фасада многоквартирного жилого дома, расположенного по адресу: ул. Кирдищева, д. 7, г. Петропавловск-Камчатский
(наименование работ и затрат, наименование объекта)
Основание: 41-П/2020-АС
| Сметная стоимость _______________________________________________________________________________________________ |  | ___________________________12179,330 |  | тыс. руб.
| строительных работ _______________________________________________________________________________________________ |  | _______________________________________________________________________________________________9868,767 |  | тыс. руб.
| монтажных работ _______________________________________________________________________________________________ |  | _______________________________________________________________________________________________81,666 |  | тыс. руб.
| Средства на оплату труда _______________________________________________________________________________________________ |  | ___________________________109,664 |  | тыс. руб.
| Сметная трудоемкость _______________________________________________________________________________________________ |  | _______________________________________________________________________________________________11176,75 |  | чел.час
Составлен(а) в текущих (прогнозных) ценах по состоянию на 1 квартал 2020 г.
№ пп | Шифр и номер позиции норматива | Наименование работ и затрат, единица измерения | Количество на ед./ всего | Стоимость единицы, руб. |  | Общая стоимость, руб. |  |  | Затраты труда рабочих, чел.-ч, не занятых обслуживанием машин
|  |  |  | всего | эксплуата- ции машин | Всего | оплаты труда | эксплуата- ция машин
|  |  |  | оплаты труда | в т.ч. оплаты труда |  |  | в т.ч. оплаты труда | на единицу | всего
1 | 2 | 3 | 4 | 5 | 6 | 7 | 8 | 9 | 10 | 11
Раздел 1. Леса
1 | ФЕР08-07-001-02 Приказ Минстроя России от 26.12.2019 №876/пр | Установка и разборка наружных инвентарных лесов высотой до 16 м: трубчатых для прочих отделочных работ (100 м2) ИНДЕКС К ПОЗИЦИИ(справочно): 1 Многоквартирные жилые дома. Панельные (Письмо Минстроя России №5414-ИФ/09 от 19.02.2020 г.) СМР=13,73 НР (13324 руб.): 134%*0.9 от ФОТ (11048 руб.) СП (7513 руб.): 80%*0.85 от ФОТ (11048 руб.) | 25.5 | 723,66 375,84 | 4,6 0,81 | 18453 | 9584 | 117 21 | 43.5 | 1109.25
|  | Затраты труда рабочих (ср 3,1), (чел.-ч) | 43,5 1109,25 | 8.64 |  | 9583.92 | 9583.92
|  | Затраты труда машинистов, (чел.-ч) | 0,07 1,79
| 1. 91.14.02-001 | Автомобили бортовые, грузоподъемность до 5 т, (маш.час) | 0,07 1,79 | 65.71 | 65,71 11,6 | 117.62 |  | 117,62 20,76
| 2. 01.7.16.02-0001 | Детали деревянные лесов из пиломатериалов хвойных пород, (м3) | 0,009 0,2295 | 1100 |  | 252.45
| 3. 01.7.16.02-0003 | Детали стальных трубчатых лесов, укомплектованные пробками, крючками и хомутами, окрашенные, (т) | 0,035 0,8925 | 6102 |  | 5446.04
| 4. 11.2.13.06-0011 | Щиты настила, все толщины, (м2) | 3,4 86,7 | 35.22 |  | 3053.57
2 | ФЕР08-07-006-01 Приказ Минстроя России от 26.12.2019 №876/пр | Устройство защитной декоративной сетки на время ремонта фасада (100 м2) ИНДЕКС К ПОЗИЦИИ(справочно): 1 Многоквартирные жилые дома. Панельные (Письмо Минстроя России №5414-ИФ/09 от 19.02.2020 г.) СМР=13,73 НР (392 руб.): 134%*0.9 от ФОТ (325 руб.) СП (221 руб.): 80%*0.85 от ФОТ (325 руб.) | 25,5 | 11,09 11,09 |  | 283 | 283 |  | 1.3 | 33.15
|  | Затраты труда рабочих (ср 3), (чел.-ч) | 1,3 33,15 | 8.53 |  | 282.77 | 282.77
3 | ФССЦ-08.1.02.17-0171 Приказ Минстроя России от 26.12.2019 №876/пр | Сетка фасадная, плотностью 35-40 г/м2 (10 м2) ИНДЕКС К ПОЗИЦИИ(справочно): 1 Многоквартирные жилые дома. Панельные (Письмо Минстроя России №5414-ИФ/09 от 19.02.2020 г.) СМР=13,73 | 255 (25,5*100) / 10 | 18.8 |  | 4794
Раздел 2. Демонтажные работы
Наружная облицовка стен
4 | ФЕР09-04-006-02 Приказ Минстроя России от 26.12.2019 №876/пр | Монтаж ограждающих конструкций стен: из профилированного листа при высоте здания до 30 м (Демонтаж облицовки стен (торцы) из профлиста) (100 м2) (Приказ от 04.09.2019 № 519/пр табл.2 п.4 Демонтаж (разборка) металлических конструкций ОЗП=0,7; ЭМ=0,7 к расх.; ЗПМ=0,7; МАТ=0 к расх.; ТЗ=0,7; ТЗМ=0,7) ИНДЕКС К ПОЗИЦИИ(справочно): 1 Многоквартирные жилые дома. Панельные (Письмо Минстроя России №5414-ИФ/09 от 19.02.2020 г.) СМР=13,73 НР (2193 руб.): 99%*0.9 от ФОТ (2461 руб.) СП (1778 руб.): 85%*0.85 от ФОТ (2461 руб.) | 3,25 325 / 100 | 2270,22 596,81 | 1673,41 160,34 | 7378 | 1940 | 5438 521 | 65.8 | 213.85
|  | Затраты труда рабочих (ср 3,5), (чел.-ч) | 65,8 213,85 | 9.07 |  | 1939.62 | 1939.62
|  | Затраты труда машинистов, (чел.-ч) | 11,83 38,45
| 1. 91.05.02-005 | Краны козловые, грузоподъемность 32 т, (маш.час) | 0,623 2,02 | 120.24 | 120,24 15,42 | 242.88 |  | 242,88 31,15
| 2. 91.05.05-015 | Краны на автомобильном ходу, грузоподъемность 16 т, (маш.час) | 0,238 0,77 | 115.4 | 115,4 13,5 | 88.86 |  | 88,86 10,40
| 3. 91.05.06-007 | Краны на гусеничном ходу, грузоподъемность 25 т, (маш.час) | 4,06 13,2 | 120.04 | 120,04 13,5 | 1584.53 |  | 1584,53 178,20
| 4. 91.05.06-008 | Краны на гусеничном ходу, грузоподъемность 40 т, (маш.час) | 3,423 11,12 | 175.56 | 175,56 14,4 | 1952.23 |  | 1952,23 160,13
| 5. 91.05.06-009 | Краны на гусеничном ходу, грузоподъемность 50-63 т, (маш.час) | 1,568 5,1 | 290.01 | 290,01 25,1 | 1479.05 |  | 1479,05 128,01
| 6. 91.06.01-003 | Домкраты гидравлические, грузоподъемность 63-100 т, (маш.час) | 0,693 2,25 | 0.9 | 0,9 | 2.03 |  | 2.03
| 7. 91.14.02-001 | Автомобили бортовые, грузоподъемность до 5 т, (маш.час) | 0,35 1,14 | 65.71 | 65,71 11,6 | 74.91 |  | 74,91 13,22
| 8. 91.17.04-042 | Аппараты для газовой сварки и резки, (маш.час) | 2,352 7,64 | 1.2 | 1,2 | 9.17 |  | 9.17
| 9. 91.17.04-171 | Преобразователи сварочные номинальным сварочным током 315-500 А, (маш.час) | 0,126 0,41 | 12.31 | 12,31 | 5.05 |  | 5.05
5 | ФЕРр58-3-1 Приказ Минстроя России от 26.12.2019 №876/пр Применительно | Разборка мелких покрытий и обделок из листовой стали: поясков, сандриков, желобов, отливов, свесов и т.п. (100 м) ИНДЕКС К ПОЗИЦИИ(справочно): 1 Многоквартирные жилые дома. Панельные (Письмо Минстроя России №5414-ИФ/09 от 19.02.2020 г.) СМР=13,73 НР (69 руб.): 91% от ФОТ (76 руб.) СП (49 руб.): 65% от ФОТ (76 руб.) | 1,072 (20*2*(1,4+1,28)) / 100 | 71,18 70,98 | 0.2 | 76 | 76 |  | 9.1 | 9.76
|  | Затраты труда рабочих (ср 2), (чел.-ч) | 9,1 9,76 | 7.8 |  | 76.13 | 76.13
| 1. 91.06.03-060 | Лебедки электрические тяговым усилием до 5,79 кН (0,59 т), (маш.час) | 0,12 0,13 | 1.7 | 1,7 | 0.22 |  | 0.22
6 | ФЕР26-01-037-01 Приказ Минстроя России от 26.12.2019 №876/пр Применительно | Изоляция изделиями из волокнистых и зернистых материалов на битуме холодных поверхностей: стен и колонн прямоугольных (Разборка изоляции стен) (м3) (Приказ от 04.09.2019 № 519/пр табл.2 п.4 Демонтаж (разборка) металлических конструкций ОЗП=0,7; ЭМ=0,7 к расх.; ЗПМ=0,7; МАТ=0 к расх.; ТЗ=0,7; ТЗМ=0,7) ИНДЕКС К ПОЗИЦИИ(справочно): 1 Многоквартирные жилые дома. Панельные (Письмо Минстроя России №5414-ИФ/09 от 19.02.2020 г.) СМР=13,73 НР (4522 руб.): 110%*0.9 от ФОТ (4568 руб.) СП (2718 руб.): 70%*0.85 от ФОТ (4568 руб.) | 32,5 3,25*100*0,1 | 184,74 134,95 | 49,79 5,6 | 6004 | 4386 | 1618 182 | 14.028 | 455.91
|  | Затраты труда рабочих (ср 4), (чел.-ч) | 14,028 455,91 | 9.62 |  | 4385.85 | 4385.85
|  | Затраты труда машинистов, (чел.-ч) | 0,483 15,7
| 1. 91.06.03-055 | Лебедки электрические тяговым усилием 19,62 кН (2 т), (маш.час) | 0,504 16,38 | 6.66 | 6,66 | 109.09 |  | 109.09
| 2. 91.08.04-021 | Котлы битумные передвижные 400 л, (маш.час) | 0,49 15,93 | 30 | 30 | 477.9 |  | 477.9
| 3. 91.14.02-001 | Автомобили бортовые, грузоподъемность до 5 т, (маш.час) | 0,483 15,7 | 65.71 | 65,71 11,6 | 1031.65 |  | 1031,65 182,12
Демонтаж козырьков
7 | ФЕР46-04-008-02 Приказ Минстроя России от 26.12.2019 №876/пр | Разборка покрытий кровель: из листовой стали (100 м2) ИНДЕКС К ПОЗИЦИИ(справочно): 1 Многоквартирные жилые дома. Панельные (Письмо Минстроя России №5414-ИФ/09 от 19.02.2020 г.) СМР=13,73 НР (17 руб.): 121%*0.9 от ФОТ (16 руб.) СП (10 руб.): 70%*0.85 от ФОТ (16 руб.) | 0,24 (4*6) / 100 | 79,44 66,92 | 12.52 | 19 | 16 | 3 | 8.58 | 2.06
|  | Затраты труда рабочих (ср 2), (чел.-ч) | 8,58 2,06 | 7.8 |  | 16.07 | 16.07
| 1. 91.06.03-055 | Лебедки электрические тяговым усилием 19,62 кН (2 т), (маш.час) | 1,88 0,45 | 6.66 | 6,66 | 3 |  | 3
8 | ФЕР09-04-006-01 Приказ Минстроя России от 26.12.2019 №876/пр Применительно | Монтаж фахверка (Демонтаж каркаса козырька) (т) (Приказ от 04.09.2019 № 519/пр табл.2 п.4 Демонтаж (разборка) металлических конструкций ОЗП=0,7; ЭМ=0,7 к расх.; ЗПМ=0,7; МАТ=0 к расх.; ТЗ=0,7; ТЗМ=0,7) ИНДЕКС К ПОЗИЦИИ(справочно): 1 Многоквартирные жилые дома. Панельные (Письмо Минстроя России №5414-ИФ/09 от 19.02.2020 г.) СМР=13,73 НР (42 руб.): 99%*0.9 от ФОТ (47 руб.) СП (34 руб.): 85%*0.85 от ФОТ (47 руб.) | 0,2262 10/1000*3,77*6 | 553,38 178,16 | 375,22 29,02 | 125 | 40 | 85 7 | 17.71 | 4.01
|  | Затраты труда рабочих (ср 4,3), (чел.-ч) | 17,71 4,01 | 10.06 |  | 40.34 | 40.34
|  | Затраты труда машинистов, (чел.-ч) | 2,156 0,49
| 1. 91.05.02-005 | Краны козловые, грузоподъемность 32 т, (маш.час) | 0,07 0,02 | 120.24 | 120,24 15,42 | 2.4 |  | 2,4 0,31
| 2. 91.05.05-015 | Краны на автомобильном ходу, грузоподъемность 16 т, (маш.час) | 0,077 0,02 | 115.4 | 115,4 13,5 | 2.31 |  | 2,31 0,27
| 3. 91.05.06-007 | Краны на гусеничном ходу, грузоподъемность 25 т, (маш.час) | 1,89 0,43 | 120.04 | 120,04 13,5 | 51.62 |  | 51,62 5,81
| 4. 91.06.01-003 | Домкраты гидравлические, грузоподъемность 63-100 т, (маш.час) | 0,056 0,01 | 0.9 | 0,9 | 0.01 |  | 0.01
| 5. 91.14.02-001 | Автомобили бортовые, грузоподъемность до 5 т, (маш.час) | 0,119 0,03 | 65.71 | 65,71 11,6 | 1.97 |  | 1,97 0,35
| 6. 91.17.04-042 | Аппараты для газовой сварки и резки, (маш.час) | 2,114 0,48 | 1.2 | 1,2 | 0.58 |  | 0.58
| 7. 91.17.04-171 | Преобразователи сварочные номинальным сварочным током 315-500 А, (маш.час) | 9,8 2,22 | 12.31 | 12,31 | 27.33 |  | 27.33
Отмостка
9 | ФЕР27-03-008-05 Приказ Минстроя России от 26.12.2019 №876/пр Применительно | Разборка покрытий и оснований: цементно-бетонных (100 м3) ИНДЕКС К ПОЗИЦИИ(справочно): 1 Многоквартирные жилые дома. Панельные (Письмо Минстроя России №5414-ИФ/09 от 19.02.2020 г.) СМР=13,73 НР (178 руб.): 156% от ФОТ (114 руб.) СП (92 руб.): 95%*0.85 от ФОТ (114 руб.) | 0,185 (185*0,1) / 100 | 1766,29 447,88 | 1318,41 167,81 | 327 | 83 | 244 31 | 57.42 | 10.62
|  | Затраты труда рабочих (ср 2), (чел.-ч) | 57,42 10,62 | 7.8 |  | 82.84 | 82.84
|  | Затраты труда машинистов, (чел.-ч) | 12,43 2,3
| 1. 91.01.01-035 | Бульдозеры, мощность 79 кВт (108 л.с.), (маш.час) | 3,16 0,58 | 79.07 | 79,07 13,5 | 45.86 |  | 45,86 7,83
| 2. 91.01.05-086 | Экскаваторы одноковшовые дизельные на гусеничном ходу, емкость ковша 0,65 м3, (маш.час) | 9,27 1,71 | 115.27 | 115,27 13,5 | 197.11 |  | 197,11 23,09
Погрузка и вывоз мусора
10 | ФССЦпг-01-01-01-041 Приказ Минстроя России от 26.12.2019 №876/пр | Погрузо-разгрузочные работы при автомобильных перевозках: Погрузка мусора строительного с погрузкой вручную (1 т груза) ИНДЕКС К ПОЗИЦИИ(справочно): 1 Многоквартирные жилые дома. Панельные (Письмо Минстроя России №5414-ИФ/09 от 19.02.2020 г.) СМР=13,73 НР 0% от ФОТ СП 0% от ФОТ | 37,5374 7,4/1000*(3,25+0,24)*100+0,1286+32,5*40/1000+0,2262+0,185*100*1,8 | 42.98 | 42.98 | 1613 |  | 1613
11 | ФССЦпг-03-21-01-010 Приказ Минстроя России от 26.12.2019 №876/пр | Перевозка грузов автомобилями-самосвалами грузоподъемностью 10 т работающих вне карьера на расстояние: I класс груза до 10 км (1 т груза) ИНДЕКС К ПОЗИЦИИ(справочно): 1 Многоквартирные жилые дома. Панельные (Письмо Минстроя России №5414-ИФ/09 от 19.02.2020 г.) СМР=13,73 НР 0% от ФОТ СП 0% от ФОТ | 37,5374 | 11.42 | 11.42 | 429 |  | 429
Раздел 3. Герметизация швов
12 | ФЕР07-05-039-07 Приказ Минстроя России от 26.12.2019 №876/пр | Устройство герметизации горизонтальных и вертикальных стыков стеновых панелей мастикой: герметизирующей нетвердеющей (100 м) ИНДЕКС К ПОЗИЦИИ(справочно): 1 Многоквартирные жилые дома. Панельные (Письмо Минстроя России №5414-ИФ/09 от 19.02.2020 г.) СМР=13,73 НР (3651 руб.): 171%*0.9 от ФОТ (2372 руб.) СП (2016 руб.): 100%*0.85 от ФОТ (2372 руб.) | 10,38 1038 / 100 | 2577,97 158,73 | 1109,9 69,79 | 26759 | 1648 | 11521 724 | 17.5 | 181.65
|  | Затраты труда рабочих (ср 3,5), (чел.-ч) | 17,5 181,65 | 9.07 |  | 1647.57 | 1647.57
|  | Затраты труда машинистов, (чел.-ч) | 6,91 71,73
| 1. 91.06.09-011 | Люльки, (маш.час) | 9,14 94,87 | 53.87 | 53,87 | 5110.65 |  | 5110.65
| 2. 91.14.02-001 | Автомобили бортовые, грузоподъемность до 5 т, (маш.час) | 0,18 1,87 | 65.71 | 65,71 11,6 | 122.88 |  | 122,88 21,69
| 3. 91.18.01-007 | Компрессоры передвижные с двигателем внутреннего сгорания, давление до 686 кПа (7 ат), производительность до 5 м3/мин, (маш.час) | 6,73 69,86 | 90 | 90 10,06 | 6287.4 |  | 6287,4 702,79
| 4. 14.5.04.03-0002 | Мастика герметизирующая нетвердеющая из синтетического каучука, для заполнения и герметизации швов стеклянного ограждения теплиц, (т) | 0,0762 0,791 | 17183 |  | 13591.75
Раздел 4. Облицовка Краспан
13 | ФЕР15-01-065-01 Приказ Минстроя России от 26.12.2019 №876/пр | Наружная облицовка поверхности стен сайдингом металлическим с полимерным покрытием с устройством металлического каркаса и теплоизоляционного слоя (100 м2) ИНДЕКС К ПОЗИЦИИ(справочно): 1 Многоквартирные жилые дома. Панельные (Письмо Минстроя России №5414-ИФ/09 от 19.02.2020 г.) СМР=13,73 НР (37218 руб.): 116%*0.9 от ФОТ (35649 руб.) СП (16666 руб.): 55%*0.85 от ФОТ (35649 руб.) | 18,86 ((1058+828)) / 100 | 8783,46 1631,42 | 63,74 11,25 | 165656 | 30769 | 1202 212 | 175.61 | 3312
|  | Затраты труда рабочих (ср 3,7), (чел.-ч) | 175,61 3312 | 9.29 |  | 30768.48 | 30768.48
|  | Затраты труда машинистов, (чел.-ч) | 0,97 18,29
| 1. 91.14.02-001 | Автомобили бортовые, грузоподъемность до 5 т, (маш.час) | 0,97 18,29 | 65.71 | 65,71 11,6 | 1201.84 |  | 1201,84 212,16
| 2. 01.7.15.07-0152 | Дюбели с шурупом, размер 6x35 мм, (100 шт) | 2,174 41 | 8 |  | 328
| 3. 01.7.15.14-0062 | Шурупы-саморезы 4,2x16 мм, (100 шт) | 9,13 172,2 | 10 |  | 1722
| 4. 08.1.02.03-0041 | Кронштейн выравнивающий стальной оцинкованный, высота профиля 200 мм, толщина металла 1,2 мм, (шт) | 402,98 7600 | 17.32 |  | 131632
14 | 01.7.15.07-0152 | Дюбели с шурупом, размер 6x35 мм (100 шт) ИНДЕКС К ПОЗИЦИИ(справочно): 1 Многоквартирные жилые дома. Панельные (Письмо Минстроя России №5414-ИФ/09 от 19.02.2020 г.) СМР=13,73 | -41 | 8 |  | -328
15 | 01.7.15.14-0062 | Шурупы-саморезы 4,2x16 мм (100 шт) ИНДЕКС К ПОЗИЦИИ(справочно): 1 Многоквартирные жилые дома. Панельные (Письмо Минстроя России №5414-ИФ/09 от 19.02.2020 г.) СМР=13,73 | -172,2 | 10 |  | -1722
16 | 08.1.02.03-0041 | Кронштейн выравнивающий стальной оцинкованный, высота профиля 200 мм, толщина металла 1,2 мм (шт) ИНДЕКС К ПОЗИЦИИ(справочно): 1 Многоквартирные жилые дома. Панельные (Письмо Минстроя России №5414-ИФ/09 от 19.02.2020 г.) СМР=13,73 | -7600 | 17.32 |  | -131632
17 | ФЕР15-01-070-01 Приказ Минстроя России от 26.12.2019 №876/пр | Облицовка: оконных проемов в наружных стенах откосной планкой из оцинкованной стали с полимерным покрытием с устройством водоотлива оконного из оцинкованной стали с полимерным покрытием (м2) ИНДЕКС К ПОЗИЦИИ(справочно): 1 Многоквартирные жилые дома. Панельные (Письмо Минстроя России №5414-ИФ/09 от 19.02.2020 г.) СМР=13,73 НР (9647 руб.): 116%*0.9 от ФОТ (9240 руб.) СП (4320 руб.): 55%*0.85 от ФОТ (9240 руб.) | 557,96 2,4*1,4*(22+46)+1,28*1,4*(20+90+60)+0,79*1,31*24 | 142,85 14,4 |  | 79705 | 8035 |  | 1.55 | 864.84
|  | Затраты труда рабочих (ср 3,7), (чел.-ч) | 1,55 864,84 | 9.29 |  | 8034.36 | 8034.36
| 1. 01.7.15.14-0062 | Шурупы-саморезы 4,2x16 мм, (100 шт) | 0,16 89,27 | 10 |  | 892.7
| 2. 08.1.02.03-0001 | Аквилон из оцинкованной стали с полимерным покрытием, (м) | 2,1 1172 | 31.05 |  | 36390.6
| 3. 08.1.02.03-0021 | Водоотлив оконный из оцинкованной стали с полимерным покрытием, ширина планки 250 мм, (м) | 0,66 368,3 | 26.41 |  | 9726.8
| 4. 08.1.02.03-0081 | Планка откосная из оцинкованной стали с полимерным покрытием, ширина 250 мм, (м) | 2,1 1172 | 21.05 |  | 24670.6
18 | 01.7.15.14-0062 | Шурупы-саморезы 4,2x16 мм (100 шт) ИНДЕКС К ПОЗИЦИИ(справочно): 1 Многоквартирные жилые дома. Панельные (Письмо Минстроя России №5414-ИФ/09 от 19.02.2020 г.) СМР=13,73 | -89,27 | 10 |  | -893
19 | 08.1.02.03-0001 | Аквилон из оцинкованной стали с полимерным покрытием (м) ИНДЕКС К ПОЗИЦИИ(справочно): 1 Многоквартирные жилые дома. Панельные (Письмо Минстроя России №5414-ИФ/09 от 19.02.2020 г.) СМР=13,73 | -1172 | 31.05 |  | -36391
20 | 08.1.02.03-0021 | Водоотлив оконный из оцинкованной стали с полимерным покрытием, ширина планки 250 мм (м) ИНДЕКС К ПОЗИЦИИ(справочно): 1 Многоквартирные жилые дома. Панельные (Письмо Минстроя России №5414-ИФ/09 от 19.02.2020 г.) СМР=13,73 | -368,3 | 26.41 |  | -9727
21 | 08.1.02.03-0081 | Планка откосная из оцинкованной стали с полимерным покрытием, ширина 250 мм (м) ИНДЕКС К ПОЗИЦИИ(справочно): 1 Многоквартирные жилые дома. Панельные (Письмо Минстроя России №5414-ИФ/09 от 19.02.2020 г.) СМР=13,73 | -1172 | 21.05 |  | -24671
22 | ФЕР12-01-010-01 Приказ Минстроя России от 26.12.2019 №876/пр | Устройство мелких покрытий (брандмауэры, парапеты, свесы и т.п.) из листовой оцинкованной стали (100 м2) ИНДЕКС К ПОЗИЦИИ(справочно): 1 Многоквартирные жилые дома. Панельные (Письмо Минстроя России №5414-ИФ/09 от 19.02.2020 г.) СМР=13,73 НР (1252 руб.): 132%*0.9 от ФОТ (1054 руб.) СП (582 руб.): 65%*0.85 от ФОТ (1054 руб.) | 1,1 110 / 100 | 7367,18 829,12 | 21,88 3,51 | 8104 | 912 | 24 4 | 97.2 | 106.92
|  | Затраты труда рабочих (ср 3), (чел.-ч) | 97,2 106,92 | 8.53 |  | 912.03 | 912.03
|  | Затраты труда машинистов, (чел.-ч) | 0,27 0,3
| 1. 91.05.01-017 | Краны башенные, грузоподъемность 8 т, (маш.час) | 0,2 0,22 | 86.4 | 86,4 13,5 | 19.01 |  | 19,01 2,97
| 2. 91.14.02-001 | Автомобили бортовые, грузоподъемность до 5 т, (маш.час) | 0,07 0,08 | 65.71 | 65,71 11,6 | 5.26 |  | 5,26 0,93
| 3. 01.7.15.06-0146 | Гвозди толевые круглые, размер 3,0x40 мм, (т) | 0,004 0,0044 | 8475 |  | 37.29
| 4. 08.3.03.05-0002 | Проволока канатная оцинкованная, диаметр 3 мм, (т) | 0,012 0,0132 | 8190 |  | 108.11
| 5. 08.3.05.05-0051 | Сталь листовая оцинкованная, толщина 0,5 мм, (т) | 0,57 0,627 | 11200 |  | 7022.4
23 | 01.7.15.06-0146 | Гвозди толевые круглые, размер 3,0x40 мм (т) ИНДЕКС К ПОЗИЦИИ(справочно): 1 Многоквартирные жилые дома. Панельные (Письмо Минстроя России №5414-ИФ/09 от 19.02.2020 г.) СМР=13,73 | -0,0044 | 8475 |  | -37
24 | 08.3.03.05-0002 | Проволока канатная оцинкованная, диаметр 3 мм (т) ИНДЕКС К ПОЗИЦИИ(справочно): 1 Многоквартирные жилые дома. Панельные (Письмо Минстроя России №5414-ИФ/09 от 19.02.2020 г.) СМР=13,73 | -0,0132 | 8190 |  | -108
25 | 08.3.05.05-0051 | Сталь листовая оцинкованная, толщина 0,5 мм (т) ИНДЕКС К ПОЗИЦИИ(справочно): 1 Многоквартирные жилые дома. Панельные (Письмо Минстроя России №5414-ИФ/09 от 19.02.2020 г.) СМР=13,73 | -0,627 | 11200 |  | -7022
26 | Краспан | Фасадная система (кассеты, подсистема, комплектующие, утеплитель, гидроветрозащита, короба и отливы оконных откосов, облицовка карниза и парапета) (комплект) МАТ=4479802.5/1,2/13,73*1,02 ИНДЕКС К ПОЗИЦИИ(справочно): 1 Многоквартирные жилые дома. Панельные (Письмо Минстроя России №5414-ИФ/09 от 19.02.2020 г.) СМР=13,73 | 1 | 277336,64 4479802.5/1,2/13,73*1,02 |  | 277337
27 | ФЕР15-01-070-02 Приказ Минстроя России от 26.12.2019 №876/пр | Облицовка: дверных проемов в наружных стенах откосной планкой из оцинкованной стали с полимерным покрытием с установкой наличников из оцинкованной стали с полимерным покрытием (м2) ИНДЕКС К ПОЗИЦИИ(справочно): 1 Многоквартирные жилые дома. Панельные (Письмо Минстроя России №5414-ИФ/09 от 19.02.2020 г.) СМР=13,73 НР (449 руб.): 116%*0.9 от ФОТ (430 руб.) СП (201 руб.): 55%*0.85 от ФОТ (430 руб.) | 23,68 6*2,05*1,925 | 150,07 15,79 |  | 3554 | 374 |  | 1.7 | 40.26
|  | Затраты труда рабочих (ср 3,7), (чел.-ч) | 1,7 40,26 | 9.29 |  | 374.02 | 374.02
| 1. 01.7.15.14-0062 | Шурупы-саморезы 4,2x16 мм, (100 шт) | 0,18 4,262 | 10 |  | 42.62
| 2. 08.1.02.03-0001 | Аквилон из оцинкованной стали с полимерным покрытием, (м) | 2,2 52,1 | 31.05 |  | 1617.71
| 3. 08.1.02.03-0051 | Наличник из оцинкованной стали с полимерным покрытием, (м) | 0,46 10,89 | 38.82 |  | 422.75
| 4. 08.1.02.03-0081 | Планка откосная из оцинкованной стали с полимерным покрытием, ширина 250 мм, (м) | 2,2 52,1 | 21.05 |  | 1096.71
Раздел 5. Цоколь
Облицовка природным камнем
28 | ФЕР15-02-036-03 Приказ Минстроя России от 26.12.2019 №876/пр Применительно 5 см | Штукатурка по сетке без устройства каркаса: высококачественная стен (100 м2) ИНДЕКС К ПОЗИЦИИ(справочно): 1 Многоквартирные жилые дома. Панельные (Письмо Минстроя России №5414-ИФ/09 от 19.02.2020 г.) СМР=13,73 НР (6010 руб.): 116%*0.9 от ФОТ (5757 руб.) СП (2691 руб.): 55%*0.85 от ФОТ (5757 руб.) | 3,6 (360) / 100 | 6476,42 1366,04 | 61,37 22,47 | 23315 | 4918 | 221 81 | 142 | 511.2
|  | Затраты труда рабочих (ср 4), (чел.-ч) | 142 511,2 | 9.62 |  | 4917.74 | 4917.74
|  | Затраты труда машинистов, (чел.-ч) | 1,7 6,12
| 1. 91.06.05-011 | Погрузчики, грузоподъемность 5 т, (маш.час) | 0,14 0,5 | 89.99 | 89,99 10,06 | 45 |  | 45 5,03
| 2. 91.06.06-048 | Подъемники одномачтовые, грузоподъемность до 500 кг, высота подъема 45 м, (маш.час) | 1,56 5,62 | 31.26 | 31,26 13,5 | 175.68 |  | 175,68 75,87
| 3. 01.7.03.01-0001 | Вода, (м3) | 0,01 0,036 | 2.44 |  | 0.09
| 4. 01.7.07.29-0111 | Пакля пропитанная, (кг) | 12 43,2 | 9.04 |  | 390.53
| 5. 01.7.15.06-0121 | Гвозди строительные с плоской головкой, размер 1,6x50 мм, (т) | 0,0025 0,009 | 8475 |  | 76.28
| 6. 03.2.01.01-0001 | Портландцемент общестроительного назначения бездобавочный М400 Д0 (ЦЕМ I 32,5Н), (т) | 0,013 0,0468 | 412 |  | 19.28
| 7. 04.3.01.07-0012 | Раствор готовый отделочный тяжелый, известковый, состав 1:2,5, (м3) | 3,65 13,14 | 510.4 |  | 6706.66
| 8. 08.1.02.17-0161 | Сетка тканая с квадратными ячейками № 05, без покрытия, (м2) | 108 388,8 | 28.25 |  | 10983.6
29 | 08.1.02.17-0161 | Сетка тканая с квадратными ячейками № 05, без покрытия (м2) ИНДЕКС К ПОЗИЦИИ(справочно): 1 Многоквартирные жилые дома. Панельные (Письмо Минстроя России №5414-ИФ/09 от 19.02.2020 г.) СМР=13,73 | -388,8 | 28.25 |  | -10984
30 | ФССЦ-08.1.02.17-0091 Приказ Минстроя России от 26.12.2019 №876/пр | Сетка сварная из арматурной проволоки диаметром: 4,0 мм, без покрытия, 100х100 мм (м2) ИНДЕКС К ПОЗИЦИИ(справочно): 1 Многоквартирные жилые дома. Панельные (Письмо Минстроя России №5414-ИФ/09 от 19.02.2020 г.) СМР=13,73 | 388,8 | 14.06 |  | 5467
31 | ФЕР15-01-002-08 Приказ Минстроя России от 26.12.2019 №876/пр | Облицовка стен плитами из мрамора или травертина (полированного) толщиной 25 мм при числе плит в 1 м2: до 4 (100 м2) (Прил.15.10 п.3.2 Облицовка стен неполированными плитами из травертина ОЗП=0,9; ТЗ=0,9) ИНДЕКС К ПОЗИЦИИ(справочно): 1 Многоквартирные жилые дома. Панельные (Письмо Минстроя России №5414-ИФ/09 от 19.02.2020 г.) СМР=13,73 НР (36250 руб.): 116%*0.9 от ФОТ (34722 руб.) СП (16233 руб.): 55%*0.85 от ФОТ (34722 руб.) | 3,6 (360) / 100 | 9862,83 8348,54 | 105,27 35,38 | 35506 | 30055 | 379 127 | 783.9 | 2822.04
|  | Затраты труда рабочих (ср 4,7), (чел.-ч) | 783,9 2822,04 | 10.65 |  | 30054.73 | 30054.73
|  | Затраты труда машинистов, (чел.-ч) | 2,71 9,76
| 1. 91.06.05-011 | Погрузчики, грузоподъемность 5 т, (маш.час) | 0,35 1,26 | 89.99 | 89,99 10,06 | 113.39 |  | 113,39 12,68
| 2. 91.06.06-048 | Подъемники одномачтовые, грузоподъемность до 500 кг, высота подъема 45 м, (маш.час) | 2,36 8,5 | 31.26 | 31,26 13,5 | 265.71 |  | 265,71 114,75
| 3. 01.7.02.10-0005 | Бумага ролевая, (т) | 0,0071 0,0256 | 5650 |  | 144.64
| 4. 01.7.03.01-0001 | Вода, (м3) | 0,85 3,06 | 2.44 |  | 7.47
| 5. 01.7.07.13-0001 | Мука андезитовая кислотоупорная, А, (т) | 0,0045 0,0162 | 688.8 |  | 11.16
| 6. 01.7.17.05-0021 | Карборунд, (кг) | 5,92 21,31 | 5.71 |  | 121.68
| 7. 01.7.17.08-0032 | Порошок полирующий, (кг) | 0,08 0,288 | 14.74 |  | 4.25
| 8. 02.3.01.02-1012 | Песок природный II класс, средний, круглые сита, (м3) | 0,0003 0,0011 | 59.99 |  | 0.07
| 9. 02.4.03.02-0001 | Щебень пористый из металлургического шлака М 600, фракция 5-10 мм, (м3) | 0,005 0,018 | 74.58 |  | 1.34
| 10. 03.1.01.01-0002 | Гипс строительный Г-3, (т) | 0,006 0,0216 | 729.98 |  | 15.77
| 11. 04.3.01.12-0111 | Раствор готовый отделочный тяжелый, цементно-известковый, состав 1:1:6, (м3) | 2,5 9 | 517.91 |  | 4661.19
| 12. 11.2.04.06-0021 | Клинья деревянные, размер 50x100x400 мм, (м3) | 0,00258 0,0093 | 1250 |  | 11.63
| 13. 14.5.07.04-0201 | Краситель кислотный желтый, (т) | 0,0003 0,0011 | 86560.01 |  | 95.22
32 | 04.3.01.12-0111 | Раствор готовый отделочный тяжелый, цементно-известковый, состав 1:1:6 (м3) ИНДЕКС К ПОЗИЦИИ(справочно): 1 Многоквартирные жилые дома. Панельные (Письмо Минстроя России №5414-ИФ/09 от 19.02.2020 г.) СМР=13,73 | -9 | 517.91 |  | -4661
33 | ФССЦ-13.1.03.03-0083 Приказ Минстроя России от 26.12.2019 №876/пр | Плиты декоративные на основе природного камня, известняк, доломит, гипсовый камень, травертин, тип IIIО, пиленые, толщина 20 мм (м2) ИНДЕКС К ПОЗИЦИИ(справочно): 1 Многоквартирные жилые дома. Панельные (Письмо Минстроя России №5414-ИФ/09 от 19.02.2020 г.) СМР=13,73 | 360 | 109.72 |  | 39499
34 | ФССЦ-14.1.06.02-0022 Приказ Минстроя России от 26.12.2019 №876/пр Расход 1,5 кг/м2/1 мм | Клей монтажный усиленный водостойкий для керамогранита, марка "GLIMS StrongFix" (кг) ИНДЕКС К ПОЗИЦИИ(справочно): 1 Многоквартирные жилые дома. Панельные (Письмо Минстроя России №5414-ИФ/09 от 19.02.2020 г.) СМР=13,73 | 1080 2*1,5*360 | 7.15 |  | 7722
35 | ФЕР15-04-038-04 Приказ Минстроя России от 26.12.2019 №876/пр Применительно | Покрытие масляными и спиртовыми лаками по окрашиваемой или огрунтованной поверхности: стен за 1 раз (100 м2) ИНДЕКС К ПОЗИЦИИ(справочно): 1 Многоквартирные жилые дома. Панельные (Письмо Минстроя России №5414-ИФ/09 от 19.02.2020 г.) СМР=13,73 НР (246 руб.): 116%*0.9 от ФОТ (236 руб.) СП (110 руб.): 55%*0.85 от ФОТ (236 руб.) | 3,6 (360) / 100 | 61,66 56,76 | 0,97 0,26 | 222 | 204 | 3 1 | 5.9 | 21.24
|  | Затраты труда рабочих (ср 4), (чел.-ч) | 5,9 21,24 | 9.62 |  | 204.33 | 204.33
|  | Затраты труда машинистов, (чел.-ч) | 0,02 0,07
| 1. 91.06.06-048 | Подъемники одномачтовые, грузоподъемность до 500 кг, высота подъема 45 м, (маш.час) | 0,01 0,04 | 31.26 | 31,26 13,5 | 1.25 |  | 1,25 0,54
| 2. 91.14.02-001 | Автомобили бортовые, грузоподъемность до 5 т, (маш.час) | 0,01 0,04 | 65.71 | 65,71 11,6 | 2.63 |  | 2,63 0,46
| 3. 01.7.20.08-0051 | Ветошь, (кг) | 0,1 0,36 | 1.82 |  | 0.66
| 4. 14.5.09.07-0001 | Растворитель, (т) | 0,0003 0,0011 | 12500 |  | 13.75
36 | ФССЦ-14.4.03.17-0001 Приказ Минстроя России от 26.12.2019 №876/пр | Лак "Виникор-63" (кг) ИНДЕКС К ПОЗИЦИИ(справочно): 1 Многоквартирные жилые дома. Панельные (Письмо Минстроя России №5414-ИФ/09 от 19.02.2020 г.) СМР=13,73 | 39,6 0,0396*1000 | 29.17 |  | 1155
Установка решеток на продухи
37 | ФЕР09-05-002-02 Приказ Минстроя России от 26.12.2019 №876/пр Применительно | Электродуговая сварка при монтаже одноэтажных производственных зданий: опорных частей каркасов (колонны, подкрановые балки) (10 т) ИНДЕКС К ПОЗИЦИИ(справочно): 1 Многоквартирные жилые дома. Панельные (Письмо Минстроя России №5414-ИФ/09 от 19.02.2020 г.) СМР=13,73 НР (3 руб.): 99%*0.9 от ФОТ (3 руб.) СП (2 руб.): 85%*0.85 от ФОТ (3 руб.) | 0,021276 (0,212755) / 10 | 463,75 158,39 | 165,61 0,12 | 10 | 3 | 4 | 13.4 | 0.29
|  | Затраты труда рабочих (ср 5,4), (чел.-ч) | 13,4 0,29 | 11.82 |  | 3.43 | 3.43
|  | Затраты труда машинистов, (чел.-ч) | 0,01
| 1. 91.17.04-171 | Преобразователи сварочные номинальным сварочным током 315-500 А, (маш.час) | 13,4 0,29 | 12.31 | 12,31 | 3.57 |  | 3.57
| 2. 01.7.11.07-0036 | Электроды сварочные Э46, диаметр 4 мм, (кг) | 13 0,2766 | 10.75 |  | 2.97
38 | ФЕР09-06-001-02 Приказ Минстроя России от 26.12.2019 №876/пр | Монтаж: лотков, решеток, затворов из полосовой и тонколистовой стали (т) ИНДЕКС К ПОЗИЦИИ(справочно): 1 Многоквартирные жилые дома. Панельные (Письмо Минстроя России №5414-ИФ/09 от 19.02.2020 г.) СМР=13,73 НР (88 руб.): 99%*0.9 от ФОТ (99 руб.) СП (72 руб.): 85%*0.85 от ФОТ (99 руб.) | 0,212755 0,202675+1,8/1000*5,6 | 592,21 397,5 | 112,75 3,82 | 126 | 85 | 24 1 | 46.6 | 9.91
|  | Затраты труда рабочих (ср 3), (чел.-ч) | 46,6 9,91 | 8.53 |  | 84.53 | 84.53
|  | Затраты труда машинистов, (чел.-ч) | 0,31 0,07
| 1. 91.05.05-015 | Краны на автомобильном ходу, грузоподъемность 16 т, (маш.час) | 0,12 0,03 | 115.4 | 115,4 13,5 | 3.46 |  | 3,46 0,41
| 2. 91.06.03-062 | Лебедки электрические тяговым усилием до 31,39 кН (3,2 т), (маш.час) | 9,08 1,93 | 6.9 | 6,9 | 13.32 |  | 13.32
| 3. 91.14.02-001 | Автомобили бортовые, грузоподъемность до 5 т, (маш.час) | 0,19 0,04 | 65.71 | 65,71 11,6 | 2.63 |  | 2,63 0,46
| 4. 91.17.04-042 | Аппараты для газовой сварки и резки, (маш.час) | 1,86 0,4 | 1.2 | 1,2 | 0.48 |  | 0.48
| 5. 91.17.04-171 | Преобразователи сварочные номинальным сварочным током 315-500 А, (маш.час) | 1,75 0,37 | 12.31 | 12,31 | 4.55 |  | 4.55
| 6. 01.3.02.08-0001 | Кислород газообразный технический, (м3) | 1,5 0,3191 | 6.22 |  | 1.98
| 7. 01.3.02.09-0022 | Пропан-бутан смесь техническая, (кг) | 0,45 0,0957 | 6.09 |  | 0.58
| 8. 01.7.11.07-0036 | Электроды сварочные Э46, диаметр 4 мм, (кг) | 1,4 0,2979 | 10.75 |  | 3.2
| 9. 01.7.15.03-0042 | Болты с гайками и шайбами строительные, (кг) | 3,3 0,7021 | 9.04 |  | 6.35
| 10. 08.2.02.11-0007 | Канат двойной свивки ТК, конструкции 6х19(1+6+12)+1 о.с., оцинкованный, из проволок марки В, маркировочная группа 1770 н/мм2, диаметр 5,5 мм, (10 м) | 0,0187 0,004 | 50.24 |  | 0.2
| 11. 08.3.11.01-0091 | Швеллеры № 40, марка стали Ст0, (т) | 0,00194 0,0004 | 4920 |  | 1.97
| 12. 14.4.01.01-0003 | Грунтовка ГФ-021, (т) | 0,00031 0,0001 | 15620 |  | 1.56
| 13. 14.5.09.07-0030 | Растворитель Р-4, (кг) | 0,6 0,1277 | 9.42 |  | 1.2
39 | 08.3.11.01-0091 | Швеллеры № 40, марка стали Ст0 (т) ИНДЕКС К ПОЗИЦИИ(справочно): 1 Многоквартирные жилые дома. Панельные (Письмо Минстроя России №5414-ИФ/09 от 19.02.2020 г.) СМР=13,73 | -0,0004 | 4920 |  | -2
40 | ФССЦ-08.3.08.02-0070 Приказ Минстроя России от 26.12.2019 №876/пр | Сталь угловая равнополочная, марка стали: Ст3пс, шириной полок 50-50 мм (т) ИНДЕКС К ПОЗИЦИИ(справочно): 1 Многоквартирные жилые дома. Панельные (Письмо Минстроя России №5414-ИФ/09 от 19.02.2020 г.) СМР=13,73 | 0,202675 28*2*(0,51+0,45)*3,77/1000 | 4840.65 |  | 981
41 | ФССЦ-08.1.02.17-0034 Приказ Минстроя России от 26.12.2019 №876/пр | Сетка плетеная из проволоки, оцинкованная, диаметр проволоки 1,6 мм, размер ячейки 20x20 мм (м2) ИНДЕКС К ПОЗИЦИИ(справочно): 1 Многоквартирные жилые дома. Панельные (Письмо Минстроя России №5414-ИФ/09 от 19.02.2020 г.) СМР=13,73 | 5,6 28*0,5*0,4 | 29.72 |  | 166
42 | ФЕР13-03-002-04 Приказ Минстроя России от 26.12.2019 №876/пр | Огрунтовка металлических поверхностей за один раз: грунтовкой ГФ-021 (100 м2) (ОП п.1.13.7 При нанесении лакокрасочных материалов ручным способом ОЗП=1,1; ТЗ=1,1; Прил.13.2 п.3.13 Окраска и огрунтовка решетчатых поверхностей ОЗП=1,1; ЭМ=1,1 к расх.; ЗПМ=1,1; МАТ=1,1 к расх.; ТЗ=1,1; ТЗМ=1,1) ИНДЕКС К ПОЗИЦИИ(справочно): 1 Многоквартирные жилые дома. Панельные (Письмо Минстроя России №5414-ИФ/09 от 19.02.2020 г.) СМР=13,73 НР (9 руб.): 99%*0.9 от ФОТ (10 руб.) СП (6 руб.): 70%*0.85 от ФОТ (10 руб.) | 0,1317 (65*0,202675) / 100 | 245,81 68,43 | 10,14 0,24 | 32 | 9 | 1 | 6.4251 | 0.85
|  | Затраты труда рабочих (ср 4,7), (чел.-ч) | 6,4251 0,85 | 10.65 |  | 9.05 | 9.05
|  | Затраты труда машинистов, (чел.-ч) | 0,022
| 1. 91.21.01-012 | Агрегаты окрасочные высокого давления для окраски поверхностей конструкций, мощность 1 кВт, (маш.час) | 1,232 0,16 | 6.82 | 6,82 | 1.09 |  | 1.09
| 2. 14.4.01.01-0003 | Грунтовка ГФ-021, (т) | 0,0099 0,0013 | 15620 |  | 20.31
| 3. 14.5.09.02-0002 | Ксилол нефтяной, марка А, (т) | 0,00165 0,0002 | 7640 |  | 1.53
43 | ФЕР13-03-004-26 Приказ Минстроя России от 26.12.2019 №876/пр | Окраска металлических огрунтованных поверхностей: эмалью ПФ-115 (100 м2) (ОП п.1.13.7 При нанесении лакокрасочных материалов ручным способом ОЗП=1,1; ТЗ=1,1; 2 слоя ПЗ=2 (ОЗП=2; ЭМ=2 к расх.; ЗПМ=2; МАТ=2 к расх.; ТЗ=2; ТЗМ=2); Прил.13.2 п.3.13 Окраска и огрунтовка решетчатых поверхностей ОЗП=1,1; ЭМ=1,1 к расх.; ЗПМ=1,1; МАТ=1,1 к расх.; ТЗ=1,1; ТЗМ=1,1) ИНДЕКС К ПОЗИЦИИ(справочно): 1 Многоквартирные жилые дома. Панельные (Письмо Минстроя России №5414-ИФ/09 от 19.02.2020 г.) СМР=13,73 НР (6 руб.): 99%*0.9 от ФОТ (7 руб.) СП (4 руб.): 70%*0.85 от ФОТ (7 руб.) | 0,1317 | 363,93 46,75 | 13,22 0,48 | 48 | 6 | 2 | 5.1546 | 0.68
|  | Затраты труда рабочих (ср 3,5), (чел.-ч) | 5,1546 0,68 | 9.07 |  | 6.17 | 6.17
|  | Затраты труда машинистов, (чел.-ч) | 0,044 0,01
| 1. 91.21.01-012 | Агрегаты окрасочные высокого давления для окраски поверхностей конструкций, мощность 1 кВт, (маш.час) | 1,43 0,19 | 6.82 | 6,82 | 1.3 |  | 1.3
| 2. 14.4.04.08-0003 | Эмаль ПФ-115, серая, (т) | 0,0198 0,0026 | 14312.87 |  | 37.21
| 3. 14.5.09.11-0102 | Уайт-спирит, (кг) | 3,08 0,4056 | 6.67 |  | 2.71
Раздел 6. Замена светильников
44 | ФЕРр67-8-2 Приказ Минстроя России от 26.12.2019 №876/пр | Смена светильников: с люминесцентными лампами (100 шт) ИНДЕКС К ПОЗИЦИИ(справочно): 1 Многоквартирные жилые дома. Панельные (Письмо Минстроя России №5414-ИФ/09 от 19.02.2020 г.) СМР=13,73 НР (133 руб.): 94% от ФОТ (142 руб.) СП (92 руб.): 65% от ФОТ (142 руб.) | 0,09 (6+3) / 100 | 1573,45 1570,95 | 2,5 1,08 | 142 | 142 |  | 163.3 | 14.7
|  | Затраты труда рабочих (ср 4), (чел.-ч) | 163,3 14,7 | 9.62 |  | 141.41 | 141.41
|  | Затраты труда машинистов, (чел.-ч) | 0,08 0,01
| 1. 91.06.06-048 | Подъемники одномачтовые, грузоподъемность до 500 кг, высота подъема 45 м, (маш.час) | 0,08 0,01 | 31.26 | 31,26 13,5 | 0.31 |  | 0,31 0,14
45 |  | Светильник светодиодный настенный (IP 54) (шт) ИНДЕКС К ПОЗИЦИИ(справочно): 1 Многоквартирные жилые дома. Панельные (Письмо Минстроя России №5414-ИФ/09 от 19.02.2020 г.) СМР=13,73 | 6 | 32.04 |  | 192
46 |  | Светильник светодиодный для наружного освещения консольный (шт) ИНДЕКС К ПОЗИЦИИ(справочно): 1 Многоквартирные жилые дома. Панельные (Письмо Минстроя России №5414-ИФ/09 от 19.02.2020 г.) СМР=13,73 | 3 | 858.43 |  | 2575
Раздел 7. Перенос видеокамер
47 | ФЕРм10-10-001-02 Приказ Минстроя России от 26.12.2019 №876/пр с сохранением материала | Демонтаж. Камеры видеонаблюдения: на кронштейне (шт) (Приказ от 29.12.2016 № 1028/пр Табл.3, п.2 Демонтаж оборудования, пригодного для дальнейшего использования, со снятием с места установки, необходимой (частичной) разборкой без надобности хранения (перемещается на другое место установки и т.п.) ОЗП=0,6; ЭМ=0,6 к расх.; ЗПМ=0,6; МАТ=0 к расх.; ТЗ=0,6; ТЗМ=0,6) ИНДЕКС К ПОЗИЦИИ(справочно): 1 Многоквартирные жилые дома. Панельные (Письмо Минстроя России №5414-ИФ/09 от 19.02.2020 г.) СМР=13,73 НР (90 руб.): 88% от ФОТ (102 руб.) СП (61 руб.): 60% от ФОТ (102 руб.) | 5 | 20,41 20,41 |  | 102 | 102 |  | 1.866 | 9.33
|  | Затраты труда рабочих (ср 4,9), (чел.-ч) | 1,866 9,33 | 10.94 |  | 102.07 | 102.07
48 | ФЕРм10-10-001-02 Приказ Минстроя России от 26.12.2019 №876/пр | Камеры видеонаблюдения: на кронштейне (шт) ИНДЕКС К ПОЗИЦИИ(справочно): 1 Многоквартирные жилые дома. Панельные (Письмо Минстроя России №5414-ИФ/09 от 19.02.2020 г.) СМР=13,73 НР (150 руб.): 88% от ФОТ (170 руб.) СП (102 руб.): 60% от ФОТ (170 руб.) | 5 | 34,7 34,02 |  | 174 | 170 |  | 3.11 | 15.55
|  | Затраты труда рабочих (ср 4,9), (чел.-ч) | 3,11 15,55 | 10.94 |  | 170.12 | 170.12
| 1. 999-9950 | Вспомогательные ненормируемые ресурсы (2% от Оплаты труда рабочих), (руб) | 0,68 3,4 | 1 |  | 3.4
Раздел 8. Перенос адресного указателя
49 | ФЕР34-02-008-04 Приказ Минстроя России от 26.12.2019 №876/пр Применительно (с сохранением материала) | Демонтаж. Установка указателя на стене (шт) (Приказ от 04.09.2019 № 519/пр табл.2 п.3 Демонтаж (разборка) систем инженерно-технического обеспечения ОЗП=0,4; ЭМ=0,4 к расх.; ЗПМ=0,4; МАТ=0 к расх.; ТЗ=0,4; ТЗМ=0,4) ИНДЕКС К ПОЗИЦИИ(справочно): 1 Многоквартирные жилые дома. Панельные (Письмо Минстроя России №5414-ИФ/09 от 19.02.2020 г.) СМР=13,73 НР (2 руб.): 110%*0.9 от ФОТ (2 руб.) СП (1 руб.): 65%*0.85 от ФОТ (2 руб.) | 1 | 2,04 2,04 |  | 2 | 2 |  | 0.244 | 0.24
|  | Затраты труда рабочих (ср 2,8), (чел.-ч) | 0,244 0,24 | 8.38 |  | 2.01 | 2.01
50 | ФЕР34-02-008-04 Приказ Минстроя России от 26.12.2019 №876/пр Применительно | Установка указателя на стене (шт) ИНДЕКС К ПОЗИЦИИ(справочно): 1 Многоквартирные жилые дома. Панельные (Письмо Минстроя России №5414-ИФ/09 от 19.02.2020 г.) СМР=13,73 НР (5 руб.): 110%*0.9 от ФОТ (5 руб.) СП (3 руб.): 65%*0.85 от ФОТ (5 руб.) | 1 | 9,51 5,11 |  | 10 | 5 |  | 0.61 | 0.61
|  | Затраты труда рабочих (ср 2,8), (чел.-ч) | 0,61 0,61 | 8.38 |  | 5.11 | 5.11
| 1. 01.5.03.03-0091 | Указатель, (шт) | 1 1 | 4.4 |  | 4.4
Раздел 9. Козырек (6 шт.)
51 | ФЕР09-05-002-03 Приказ Минстроя России от 26.12.2019 №876/пр | Электродуговая сварка при монтаже одноэтажных производственных зданий: ограждений (10 т) ИНДЕКС К ПОЗИЦИИ(справочно): 1 Многоквартирные жилые дома. Панельные (Письмо Минстроя России №5414-ИФ/09 от 19.02.2020 г.) СМР=13,73 НР (175 руб.): 99%*0.9 от ФОТ (196 руб.) СП (142 руб.): 85%*0.85 от ФОТ (196 руб.) | 0,0423 (0,423) / 10 | 9125,69 4023,16 | 4457,53 0,23 | 386 | 170 | 189 | 372.86 | 15.77
|  | Затраты труда рабочих (ср 4,8), (чел.-ч) | 372,86 15,77 | 10.79 |  | 170.16 | 170.16
|  | Затраты труда машинистов, (чел.-ч) | 0,02
| 1. 91.17.04-171 | Преобразователи сварочные номинальным сварочным током 315-500 А, (маш.час) | 362 15,31 | 12.31 | 12,31 | 188.47 |  | 188.47
| 2. 01.7.11.07-0036 | Электроды сварочные Э46, диаметр 4 мм, (кг) | 60 2,538 | 10.75 |  | 27.28
52 | ФЕР09-04-006-01 Приказ Минстроя России от 26.12.2019 №876/пр | Монтаж фахверка (т) ИНДЕКС К ПОЗИЦИИ(справочно): 1 Многоквартирные жилые дома. Панельные (Письмо Минстроя России №5414-ИФ/09 от 19.02.2020 г.) СМР=13,73 НР (131 руб.): 99%*0.9 от ФОТ (147 руб.) СП (106 руб.): 85%*0.85 от ФОТ (147 руб.) | 0,423 | 1016,18 254,52 | 536,02 41,45 | 430 | 108 | 227 18 | 25.3 | 10.7
|  | Затраты труда рабочих (ср 4,3), (чел.-ч) | 25,3 10,7 | 10.06 |  | 107.64 | 107.64
|  | Затраты труда машинистов, (чел.-ч) | 3,08 1,3
| 1. 91.05.02-005 | Краны козловые, грузоподъемность 32 т, (маш.час) | 0,1 0,04 | 120.24 | 120,24 15,42 | 4.81 |  | 4,81 0,62
| 2. 91.05.05-015 | Краны на автомобильном ходу, грузоподъемность 16 т, (маш.час) | 0,11 0,05 | 115.4 | 115,4 13,5 | 5.77 |  | 5,77 0,68
| 3. 91.05.06-007 | Краны на гусеничном ходу, грузоподъемность 25 т, (маш.час) | 2,7 1,14 | 120.04 | 120,04 13,5 | 136.85 |  | 136,85 15,39
| 4. 91.06.01-003 | Домкраты гидравлические, грузоподъемность 63-100 т, (маш.час) | 0,08 0,03 | 0.9 | 0,9 | 0.03 |  | 0.03
| 5. 91.14.02-001 | Автомобили бортовые, грузоподъемность до 5 т, (маш.час) | 0,17 0,07 | 65.71 | 65,71 11,6 | 4.6 |  | 4,6 0,81
| 6. 91.17.04-042 | Аппараты для газовой сварки и резки, (маш.час) | 3,02 1,28 | 1.2 | 1,2 | 1.54 |  | 1.54
| 7. 91.17.04-171 | Преобразователи сварочные номинальным сварочным током 315-500 А, (маш.час) | 14 5,92 | 12.31 | 12,31 | 72.88 |  | 72.88
| 8. 01.3.02.08-0001 | Кислород газообразный технический, (м3) | 2,6 1,1 | 6.22 |  | 6.84
| 9. 01.3.02.09-0022 | Пропан-бутан смесь техническая, (кг) | 0,78 0,3299 | 6.09 |  | 2.01
| 10. 01.7.11.07-0036 | Электроды сварочные Э46, диаметр 4 мм, (кг) | 16 6,768 | 10.75 |  | 72.76
| 11. 07.2.07.12-0020 | Элементы конструктивные зданий и сооружений с преобладанием горячекатаных профилей, средняя масса сборочной единицы от 0,1 до 0,5 т, (т) | 0,001 0,0004 | 7712 |  | 3.08
| 12. 08.2.02.11-0007 | Канат двойной свивки ТК, конструкции 6х19(1+6+12)+1 о.с., оцинкованный, из проволок марки В, маркировочная группа 1770 н/мм2, диаметр 5,5 мм, (10 м) | 0,0187 0,0079 | 50.24 |  | 0.4
| 13. 08.3.11.01-0091 | Швеллеры № 40, марка стали Ст0, (т) | 0,00194 0,0008 | 4920 |  | 3.94
| 14. 14.4.01.01-0003 | Грунтовка ГФ-021, (т) | 0,00031 0,0001 | 15620 |  | 1.56
| 15. 14.5.09.07-0030 | Растворитель Р-4, (кг) | 0,6 0,2538 | 9.42 |  | 2.39
53 | ФССЦ-08.3.08.02-0022 Приказ Минстроя России от 26.12.2019 №876/пр | Сталь угловая: 50х50 мм (т) ИНДЕКС К ПОЗИЦИИ(справочно): 1 Многоквартирные жилые дома. Панельные (Письмо Минстроя России №5414-ИФ/09 от 19.02.2020 г.) СМР=13,73 | 0,423 18,7*6*3,77/1000 | 5763 |  | 2438
54 | ФССЦ-01.7.15.03-0043 Приказ Минстроя России от 26.12.2019 №876/пр | Болты строительные анкерные с гайками (т) ИНДЕКС К ПОЗИЦИИ(справочно): 1 Многоквартирные жилые дома. Панельные (Письмо Минстроя России №5414-ИФ/09 от 19.02.2020 г.) СМР=13,73 | 0,0024 4*6*0,1/1000 | 25542.66 |  | 61
55 | ФЕР13-03-002-04 Приказ Минстроя России от 26.12.2019 №876/пр | Огрунтовка металлических поверхностей за один раз: грунтовкой ГФ-021 (100 м2) (ОП п.1.13.7 При нанесении лакокрасочных материалов ручным способом ОЗП=1,1; ТЗ=1,1; Прил.13.2 п.3.13 Окраска и огрунтовка решетчатых поверхностей ОЗП=1,1; ЭМ=1,1 к расх.; ЗПМ=1,1; МАТ=1,1 к расх.; ТЗ=1,1; ТЗМ=1,1) ИНДЕКС К ПОЗИЦИИ(справочно): 1 Многоквартирные жилые дома. Панельные (Письмо Минстроя России №5414-ИФ/09 от 19.02.2020 г.) СМР=13,73 НР (20 руб.): 99%*0.9 от ФОТ (22 руб.) СП (13 руб.): 70%*0.85 от ФОТ (22 руб.) | 0,275 (65*0,423) / 100 | 245,81 68,43 | 10,14 0,24 | 68 | 19 | 3 | 6.4251 | 1.77
|  | Затраты труда рабочих (ср 4,7), (чел.-ч) | 6,4251 1,77 | 10.65 |  | 18.85 | 18.85
|  | Затраты труда машинистов, (чел.-ч) | 0,022 0,01
| 1. 91.21.01-012 | Агрегаты окрасочные высокого давления для окраски поверхностей конструкций, мощность 1 кВт, (маш.час) | 1,232 0,34 | 6.82 | 6,82 | 2.32 |  | 2.32
| 2. 14.4.01.01-0003 | Грунтовка ГФ-021, (т) | 0,0099 0,0027 | 15620 |  | 42.17
| 3. 14.5.09.02-0002 | Ксилол нефтяной, марка А, (т) | 0,00165 0,0005 | 7640 |  | 3.82
56 | ФЕР13-03-004-26 Приказ Минстроя России от 26.12.2019 №876/пр | Окраска металлических огрунтованных поверхностей: эмалью ПФ-115 (100 м2) (ОП п.1.13.7 При нанесении лакокрасочных материалов ручным способом ОЗП=1,1; ТЗ=1,1; 2 слоя ПЗ=2 (ОЗП=2; ЭМ=2 к расх.; ЗПМ=2; МАТ=2 к расх.; ТЗ=2; ТЗМ=2); Прил.13.2 п.3.13 Окраска и огрунтовка решетчатых поверхностей ОЗП=1,1; ЭМ=1,1 к расх.; ЗПМ=1,1; МАТ=1,1 к расх.; ТЗ=1,1; ТЗМ=1,1) ИНДЕКС К ПОЗИЦИИ(справочно): 1 Многоквартирные жилые дома. Панельные (Письмо Минстроя России №5414-ИФ/09 от 19.02.2020 г.) СМР=13,73 НР (13 руб.): 99%*0.9 от ФОТ (15 руб.) СП (9 руб.): 70%*0.85 от ФОТ (15 руб.) | 0,275 | 363,93 46,75 | 13,22 0,48 | 100 | 13 | 4 | 5.1546 | 1.42
|  | Затраты труда рабочих (ср 3,5), (чел.-ч) | 5,1546 1,42 | 9.07 |  | 12.88 | 12.88
|  | Затраты труда машинистов, (чел.-ч) | 0,044 0,01
| 1. 91.06.03-060 | Лебедки электрические тяговым усилием до 5,79 кН (0,59 т), (маш.час) | 0,022 0,01 | 1.7 | 1,7 | 0.02 |  | 0.02
| 2. 91.06.05-011 | Погрузчики, грузоподъемность 5 т, (маш.час) | 0,022 0,01 | 89.99 | 89,99 10,06 | 0.9 |  | 0,9 0,10
| 3. 91.14.02-001 | Автомобили бортовые, грузоподъемность до 5 т, (маш.час) | 0,022 0,01 | 65.71 | 65,71 11,6 | 0.66 |  | 0,66 0,12
| 4. 91.21.01-012 | Агрегаты окрасочные высокого давления для окраски поверхностей конструкций, мощность 1 кВт, (маш.час) | 1,43 0,39 | 6.82 | 6,82 | 2.66 |  | 2.66
| 5. 14.4.04.08-0003 | Эмаль ПФ-115, серая, (т) | 0,0198 0,0054 | 14312.87 |  | 77.29
| 6. 14.5.09.11-0102 | Уайт-спирит, (кг) | 3,08 0,847 | 6.67 |  | 5.65
57 | ФЕР12-01-033-01 Приказ Минстроя России от 26.12.2019 №876/пр | Монтаж кровли из профилированного листа для объектов непроизводственного назначения: простой (100 м2) ИНДЕКС К ПОЗИЦИИ(справочно): 1 Многоквартирные жилые дома. Панельные (Письмо Минстроя России №5414-ИФ/09 от 19.02.2020 г.) СМР=13,73 НР (90 руб.): 132%*0.9 от ФОТ (76 руб.) СП (42 руб.): 65%*0.85 от ФОТ (76 руб.) | 0,2304 (3,84*6) / 100 | 368,49 283,18 | 28,03 4,04 | 85 | 65 | 6 1 | 32.4 | 7.47
|  | Затраты труда рабочих (ср 3,2), (чел.-ч) | 32,4 7,46 | 8.74 |  | 65.2 | 65.2
|  | Затраты труда машинистов, (чел.-ч) | 0,32 0,07
| 1. 91.05.01-017 | Краны башенные, грузоподъемность 8 т, (маш.час) | 0,05 0,01 | 86.4 | 86,4 13,5 | 0.86 |  | 0,86 0,14
| 2. 91.05.05-015 | Краны на автомобильном ходу, грузоподъемность 16 т, (маш.час) | 0,12 0,03 | 115.4 | 115,4 13,5 | 3.46 |  | 3,46 0,41
| 3. 91.14.02-001 | Автомобили бортовые, грузоподъемность до 5 т, (маш.час) | 0,15 0,03 | 65.71 | 65,71 11,6 | 1.97 |  | 1,97 0,35
| 4. 01.7.15.04-0045 | Винты самонарезающие для крепления профилированного настила и панелей к несущим конструкциям, (т) | 0,0015 0,0003 | 35011 |  | 10.5
| 5. 01.7.15.08-0011 | Заклепки комбинированные для соединения профилированного стального настила и разнообразных листовых деталей, (т) | 0,0005 0,0001 | 9526 |  | 0.95
58 | ФССЦ-08.3.05.05-0061 Приказ Минстроя России от 26.12.2019 №876/пр Применительно 3 мм | Сталь листовая оцинкованная толщиной листа: 2,0 мм (т) ИНДЕКС К ПОЗИЦИИ(справочно): 1 Многоквартирные жилые дома. Панельные (Письмо Минстроя России №5414-ИФ/09 от 19.02.2020 г.) СМР=13,73 | 0,5426 0,2304*100*23,55/1000 | 9925.75 |  | 5386
59 |  | Ковка художественных изделей козырька (шт.) МАТ=30000/1,2/13,73 ИНДЕКС К ПОЗИЦИИ(справочно): 1 Многоквартирные жилые дома. Панельные (Письмо Минстроя России №5414-ИФ/09 от 19.02.2020 г.) СМР=13,73 | 6 | 1820,83 30000/1,2/13,73 |  | 10925
Раздел 10. Отмостка
60 | ФЕР01-02-005-01 Приказ Минстроя России от 26.12.2019 №876/пр | Уплотнение грунта пневматическими трамбовками, группа грунтов: 1-2 (100 м3) ИНДЕКС К ПОЗИЦИИ(справочно): 1 Многоквартирные жилые дома. Панельные (Письмо Минстроя России №5414-ИФ/09 от 19.02.2020 г.) СМР=13,73 НР (70 руб.): 105%*0.9 от ФОТ (74 руб.) СП (31 руб.): 50%*0.85 от ФОТ (74 руб.) | 0,555 (185*0,3) / 100 | 348,46 106,88 | 241,58 26,36 | 193 | 59 | 134 15 | 12.53 | 6.95
|  | Затраты труда рабочих (ср 3), (чел.-ч) | 12,53 6,95 | 8.53 |  | 59.28 | 59.28
|  | Затраты труда машинистов, (чел.-ч) | 2,62 1,45
| 1. 91.08.09-023 | Трамбовки пневматические при работе от передвижных компрессорных станций, (маш.час) | 10,5 5,83 | 0.55 | 0,55 | 3.21 |  | 3.21
| 2. 91.18.01-007 | Компрессоры передвижные с двигателем внутреннего сгорания, давление до 686 кПа (7 ат), производительность до 5 м3/мин, (маш.час) | 2,62 1,45 | 90 | 90 10,06 | 130.5 |  | 130,5 14,59
61 | ФЕР08-01-002-02 Приказ Минстроя России от 26.12.2019 №876/пр | Устройство основания под фундаменты: щебеночного (м3) ИНДЕКС К ПОЗИЦИИ(справочно): 1 Многоквартирные жилые дома. Панельные (Письмо Минстроя России №5414-ИФ/09 от 19.02.2020 г.) СМР=13,73 НР (169 руб.): 134%*0.9 от ФОТ (140 руб.) СП (95 руб.): 80%*0.85 от ФОТ (140 руб.) | 18,5 185*0,1 | 15,41 6,75 | 8,29 0,81 | 285 | 125 | 153 15 | 0.85 | 15.73
|  | Затраты труда рабочих (ср 2,2), (чел.-ч) | 0,85 15,73 | 7.94 |  | 124.9 | 124.9
|  | Затраты труда машинистов, (чел.-ч) | 0,07 1,3
| 1. 91.06.05-057 | Погрузчики одноковшовые универсальные фронтальные пневмоколесные, грузоподъемность 3 т, (маш.час) | 0,07 1,3 | 90.4 | 90,4 11,6 | 117.52 |  | 117,52 15,08
| 2. 91.08.09-024 | Трамбовки пневматические при работе от стационарного компрессора, (маш.час) | 0,4 7,4 | 4.91 | 4,91 | 36.33 |  | 36.33
| 3. 01.7.03.01-0001 | Вода, (м3) | 0,15 2,775 | 2.44 |  | 6.77
62 | ФССЦ-02.2.05.04-1697 Приказ Минстроя России от 26.12.2019 №876/пр | Щебень М 800, фракция 10-20 мм, группа 2 (м3) ИНДЕКС К ПОЗИЦИИ(справочно): 1 Многоквартирные жилые дома. Панельные (Письмо Минстроя России №5414-ИФ/09 от 19.02.2020 г.) СМР=13,73 | 21,28 | 185.49 |  | 3947
63 | ФЕР06-03-004-10 Приказ Минстроя России от 26.12.2019 №876/пр | Армирование подстилающих слоев и набетонок (т) ИНДЕКС К ПОЗИЦИИ(справочно): 1 Многоквартирные жилые дома. Панельные (Письмо Минстроя России №5414-ИФ/09 от 19.02.2020 г.) СМР=13,73 НР (64 руб.): 116%*0.9 от ФОТ (61 руб.) СП (34 руб.): 65%*0.85 от ФОТ (61 руб.) | 0,5735 185*3,1/1000 | 418,83 102,78 | 30,45 4,35 | 240 | 59 | 17 2 | 11.6 | 6.65
|  | Затраты труда рабочих (ср 3,3), (чел.-ч) | 11,6 6,65 | 8.86 |  | 58.92 | 58.92
|  | Затраты труда машинистов, (чел.-ч) | 0,35 0,2
| 1. 91.05.05-015 | Краны на автомобильном ходу, грузоподъемность 16 т, (маш.час) | 0,15 0,09 | 115.4 | 115,4 13,5 | 10.39 |  | 10,39 1,22
| 2. 91.14.02-001 | Автомобили бортовые, грузоподъемность до 5 т, (маш.час) | 0,2 0,11 | 65.71 | 65,71 11,6 | 7.23 |  | 7,23 1,28
| 3. 08.3.03.04-0012 | Проволока светлая, диаметр 1,1 мм, (т) | 0,028 0,0161 | 10200 |  | 164.22
64 | ФССЦ-08.1.02.17-0097 Приказ Минстроя России от 26.12.2019 №876/пр | Сетка сварная из арматурной проволоки без покрытия, диаметр проволоки 5,0 мм, размер ячейки 100x100 мм (м2) ИНДЕКС К ПОЗИЦИИ(справочно): 1 Многоквартирные жилые дома. Панельные (Письмо Минстроя России №5414-ИФ/09 от 19.02.2020 г.) СМР=13,73 | 185 | 23.76 |  | 4396
65 | ФЕР06-01-001-01 Приказ Минстроя России от 26.12.2019 №876/пр | Устройство бетонной подготовки (100 м3) ИНДЕКС К ПОЗИЦИИ(справочно): 1 Многоквартирные жилые дома. Панельные (Письмо Минстроя России №5414-ИФ/09 от 19.02.2020 г.) СМР=13,73 НР (251 руб.): 116%*0.9 от ФОТ (240 руб.) СП (133 руб.): 65%*0.85 от ФОТ (240 руб.) | 0,185 (185*0,1) / 100 | 3528,33 1053 | 1566,06 244,39 | 653 | 195 | 290 45 | 135 | 24.98
|  | Затраты труда рабочих (ср 2), (чел.-ч) | 135 24,98 | 7.8 |  | 194.84 | 194.84
|  | Затраты труда машинистов, (чел.-ч) | 18,12 3,35
| 1. 91.05.01-017 | Краны башенные, грузоподъемность 8 т, (маш.час) | 18 3,33 | 86.4 | 86,4 13,5 | 287.71 |  | 287,71 44,96
| 2. 91.07.04-002 | Вибраторы поверхностные, (маш.час) | 5,93 1,1 | 0.5 | 0,5 | 0.55 |  | 0.55
| 3. 91.14.02-001 | Автомобили бортовые, грузоподъемность до 5 т, (маш.час) | 0,12 0,02 | 65.71 | 65,71 11,6 | 1.31 |  | 1,31 0,23
| 4. 01.7.03.01-0001 | Вода, (м3) | 1,75 0,3238 | 2.44 |  | 0.79
| 5. 01.7.07.12-0024 | Пленка полиэтиленовая, толщина 0,15 мм, (м2) | 250 46,25 | 3.62 |  | 167.43
66 | ФССЦ-04.1.02.05-0006 Приказ Минстроя России от 26.12.2019 №876/пр | Смеси бетонные тяжелого бетона (БСТ), класс В15 (М200) (м3) ИНДЕКС К ПОЗИЦИИ(справочно): 1 Многоквартирные жилые дома. Панельные (Письмо Минстроя России №5414-ИФ/09 от 19.02.2020 г.) СМР=13,73 | 18,87 | 592.76 |  | 11185
67 | ФЕР08-01-003-07 Приказ Минстроя России от 26.12.2019 №876/пр | Гидроизоляция боковая обмазочная битумная в 2 слоя по выровненной поверхности бутовой кладки, кирпичу, бетону (100 м2) ИНДЕКС К ПОЗИЦИИ(справочно): 1 Многоквартирные жилые дома. Панельные (Письмо Минстроя России №5414-ИФ/09 от 19.02.2020 г.) СМР=13,73 НР (45 руб.): 134%*0.9 от ФОТ (37 руб.) СП (25 руб.): 80%*0.85 от ФОТ (37 руб.) | 0,185 (0,1*92,5*2) / 100 | 358,13 201,61 | 71,64 2,32 | 66 | 37 | 13 | 21.2 | 3.92
|  | Затраты труда рабочих (ср 3,9), (чел.-ч) | 21,2 3,92 | 9.51 |  | 37.28 | 37.28
|  | Затраты труда машинистов, (чел.-ч) | 0,2 0,04
| 1. 91.08.04-021 | Котлы битумные передвижные 400 л, (маш.час) | 1,95 0,36 | 30 | 30 | 10.8 |  | 10.8
| 2. 91.14.02-001 | Автомобили бортовые, грузоподъемность до 5 т, (маш.час) | 0,2 0,04 | 65.71 | 65,71 11,6 | 2.63 |  | 2,63 0,46
| 3. 01.2.01.02-0054 | Битумы нефтяные строительные БН-90/10, (т) | 0,016 0,003 | 1383.1 |  | 4.15
| 4. 01.3.01.03-0002 | Керосин для технических целей, (т) | 0,024 0,0044 | 2606.9 |  | 11.47
| 5. 01.7.20.08-0051 | Ветошь, (кг) | 0,1 0,0185 | 1.82 |  | 0.03
68 | ФССЦ-01.2.03.03-0103 Приказ Минстроя России от 26.12.2019 №876/пр Расход 0,7 кг/м2 | Мастика гидроизоляционная холодная ТЕХНОНИКОЛЬ №24 (МГТН) (кг) ИНДЕКС К ПОЗИЦИИ(справочно): 1 Многоквартирные жилые дома. Панельные (Письмо Минстроя России №5414-ИФ/09 от 19.02.2020 г.) СМР=13,73 | 12,95 0,7*0,185*100 | 9.15 |  | 118
Раздел 11. Транспортные расходы
69 | ООО "ДВ ТЭК" | Транспортные расходы г. Владивосток - г. Петропавловск-Камчатский (шт.) МАТ=119500/1,2/13,73 ИНДЕКС К ПОЗИЦИИ(справочно): 1 Многоквартирные жилые дома. Панельные (Письмо Минстроя России №5414-ИФ/09 от 19.02.2020 г.) СМР=13,73 | 1 | 7252,97 119500/1,2/13,73 |  | 7253
Итого прямые затраты по смете в базисных ценах | [5 empty] | 538099 | 94697 | 23964 2008 |  | 9846.28
Итого прямые затраты по смете с учетом коэффициентов к итогам (Приказ от 04.09.2019 № 519/пр п.6.7.1 При ремонтно-строительных работах и работах по реконструкции объектов капитального строительства (аналогичных технологическим процессам в новом строительстве, в том числе по возведению новых конструктивных элементов) ОЗП=1,15; ЭМ=1,25; ЗПМ=1,25; ТЗ=1,15; ТЗМ=1,25 (Поз. 1-3, 13-21, 27, 22-25, 28-32, 34-35, 41, 37-39, 42-43, 51-59)) | [5 empty] | 551545 | 107540 | 24567 2124 |  | 11176.75
Накладные расходы | [5 empty] | 116971
Сметная прибыль | [5 empty] | 56206
Итоги по смете:
Итоги по разделу 1 Леса :
Конструкции из кирпича и блоков | [5 empty] | 46489 |  |  |  | 1313.76
Итого | [5 empty] | 46489 |  |  |  | 1313.76
Всего с учетом "Многоквартирные жилые дома. Панельные (Письмо Минстроя России №5414-ИФ/09 от 19.02.2020 г.) СМР=13,73" | [5 empty] | 638294 |  |  |  | 1313.76
Непредвиденные затраты для объектов социальной сферы - 2% (МДС 81-35.2004 п.4.96) 2% от 638294 | [5 empty] | 12766
Итого по разделу 1 Леса | [5 empty] | 651060 |  |  |  | 1313.76
Итоги по разделу 2 Демонтажные работы :
Строительные металлические конструкции | [5 empty] | 11550 |  |  |  | 217.86
Крыши, кровли (ремонтно-строительные) | [5 empty] | 194 |  |  |  | 9.76
Теплоизоляционные работы | [5 empty] | 13244 |  |  |  | 455.91
Работы по реконструкции зданий и сооружений (усиление и замена существующих конструкций, разборка и возведение отдельных конструктивных элементов) | [5 empty] | 46 |  |  |  | 2.06
Автомобильные дороги | [5 empty] | 597 |  |  |  | 10.62
Погрузо-разгрузочные работы | [5 empty] | 1613
Перевозка грузов автотранспортом | [5 empty] | 429
Итого | [5 empty] | 27673 |  |  |  | 696.21
Всего с учетом "Многоквартирные жилые дома. Панельные (Письмо Минстроя России №5414-ИФ/09 от 19.02.2020 г.) СМР=13,73" | [5 empty] | 379950 |  |  |  | 696.21
Непредвиденные затраты для объектов социальной сферы - 2% (МДС 81-35.2004 п.4.96) 2% от 379950 | [5 empty] | 7599
Итого по разделу 2 Демонтажные работы | [5 empty] | 387549 |  |  |  | 696.21
Итоги по разделу 3 Герметизация швов :
Бетонные и железобетонные сборные конструкции в жилищно-гражданском строительстве | [5 empty] | 32426 |  |  |  | 181.65
Итого | [5 empty] | 32426 |  |  |  | 181.65
Всего с учетом "Многоквартирные жилые дома. Панельные (Письмо Минстроя России №5414-ИФ/09 от 19.02.2020 г.) СМР=13,73" | [5 empty] | 445209 |  |  |  | 181.65
Непредвиденные затраты для объектов социальной сферы - 2% (МДС 81-35.2004 п.4.96) 2% от 445209 | [5 empty] | 8904
Итого по разделу 3 Герметизация швов | [5 empty] | 454113 |  |  |  | 181.65
Итоги по разделу 4 Облицовка Краспан :
Отделочные работы | [5 empty] | 118230 |  |  |  | 4849.67
Кровли | [5 empty] | 2914 |  |  |  | 122.96
Материалы | [5 empty] | 277337
Итого | [5 empty] | 398481 |  |  |  | 4972.63
Всего с учетом "Многоквартирные жилые дома. Панельные (Письмо Минстроя России №5414-ИФ/09 от 19.02.2020 г.) СМР=13,73" | [5 empty] | 5471144 |  |  |  | 4972.63
Непредвиденные затраты для объектов социальной сферы - 2% (МДС 81-35.2004 п.4.96) 2% от 5471144 | [5 empty] | 109423
Итого по разделу 4 Облицовка Краспан | [5 empty] | 5580567 |  |  |  | 4972.63
Итоги по разделу 5 Цоколь :
Итого Строительные работы | [5 empty] | 2246873 |  |  |  | 3871.14
Итого Монтажные работы | [5 empty] | 29327
Итого | [5 empty] | 2276200 |  |  |  | 3871.14
Непредвиденные затраты для объектов социальной сферы - 2% (МДС 81-35.2004 п.4.96) 2% от 2276200 | [5 empty] | 45524
Итого по разделу 5 Цоколь | [5 empty] | 2321724 |  |  |  | 3871.14
Итоги по разделу 6 Замена светильников :
Электромонтажные работы (ремонтно-строительные) | [5 empty] | 367 |  |  |  | 14.7
Электромонтажные работы на других объектах | [5 empty] | 2767
Итого | [5 empty] | 3134 |  |  |  | 14.7
Всего с учетом "Многоквартирные жилые дома. Панельные (Письмо Минстроя России №5414-ИФ/09 от 19.02.2020 г.) СМР=13,73" | [5 empty] | 43030 |  |  |  | 14.7
Непредвиденные затраты для объектов социальной сферы - 2% (МДС 81-35.2004 п.4.96) 2% от 43030 | [5 empty] | 861
Итого по разделу 6 Замена светильников | [5 empty] | 43891 |  |  |  | 14.7
Итоги по разделу 7 Перенос видеокамер :
Монтаж оборудования | [5 empty] | 678 |  |  |  | 24.88
Итого | [5 empty] | 678 |  |  |  | 24.88
Всего с учетом "Многоквартирные жилые дома. Панельные (Письмо Минстроя России №5414-ИФ/09 от 19.02.2020 г.) СМР=13,73" | [5 empty] | 9309 |  |  |  | 24.88
Непредвиденные затраты для объектов социальной сферы - 2% (МДС 81-35.2004 п.4.96) 2% от 9309 | [5 empty] | 186
Итого по разделу 7 Перенос видеокамер | [5 empty] | 9495 |  |  |  | 24.88
Итоги по разделу 8 Перенос адресного указателя :
Прокладка и монтаж сетей связи | [5 empty] | 23 |  |  |  | 0.85
Итого | [5 empty] | 23 |  |  |  | 0.85
Всего с учетом "Многоквартирные жилые дома. Панельные (Письмо Минстроя России №5414-ИФ/09 от 19.02.2020 г.) СМР=13,73" | [5 empty] | 316 |  |  |  | 0.85
Непредвиденные затраты для объектов социальной сферы - 2% (МДС 81-35.2004 п.4.96) 2% от 316 | [5 empty] | 6
Итого по разделу 8 Перенос адресного указателя | [5 empty] | 322 |  |  |  | 0.85
Итоги по разделу 9 Козырек (6 шт.) :
Строительные металлические конструкции | [5 empty] | 4015 |  |  |  | 30.44
Защита строительных конструкций и оборудования от коррозии | [5 empty] | 230 |  |  |  | 3.67
Кровли | [5 empty] | 16540 |  |  |  | 8.59
Итого | [5 empty] | 20785 |  |  |  | 42.7
Всего с учетом "Многоквартирные жилые дома. Панельные (Письмо Минстроя России №5414-ИФ/09 от 19.02.2020 г.) СМР=13,73" | [5 empty] | 285378 |  |  |  | 42.7
Непредвиденные затраты для объектов социальной сферы - 2% (МДС 81-35.2004 п.4.96) 2% от 285378 | [5 empty] | 5708
Итого по разделу 9 Козырек (6 шт.) | [5 empty] | 291086 |  |  |  | 42.7
Итоги по разделу 10 Отмостка :
Земляные работы, выполняемые механизированным способом | [5 empty] | 294 |  |  |  | 6.95
Конструкции из кирпича и блоков | [5 empty] | 802 |  |  |  | 19.65
Кровли | [5 empty] | 3947
Бетонные и железобетонные монолитные конструкции в промышленном строительстве | [5 empty] | 1373 |  |  |  | 31.63
Теплоизоляционные работы | [5 empty] | 15581
Итого | [5 empty] | 21997 |  |  |  | 58.23
Всего с учетом "Многоквартирные жилые дома. Панельные (Письмо Минстроя России №5414-ИФ/09 от 19.02.2020 г.) СМР=13,73" | [5 empty] | 302019 |  |  |  | 58.23
Непредвиденные затраты для объектов социальной сферы - 2% (МДС 81-35.2004 п.4.96) 2% от 302019 | [5 empty] | 6040
Итого по разделу 10 Отмостка | [5 empty] | 308059 |  |  |  | 58.23
Итоги по разделу 11 Транспортные расходы :
Кровли | [5 empty] | 7253
Итого | [5 empty] | 7253
Всего с учетом "Многоквартирные жилые дома. Панельные (Письмо Минстроя России №5414-ИФ/09 от 19.02.2020 г.) СМР=13,73" | [5 empty] | 99584
Непредвиденные затраты для объектов социальной сферы - 2% (МДС 81-35.2004 п.4.96) 2% от 99584 | [5 empty] | 1992
Итого по разделу 11 Транспортные расходы | [5 empty] | 101576
Итого | [5 empty] | 10149442 |  |  |  | 11176.75
Справочно, в базисных ценах:
Материалы | [5 empty] | 419438
Машины и механизмы | [5 empty] | 24567
ФОТ | [5 empty] | 109664
Накладные расходы | [5 empty] | 116971
Сметная прибыль | [5 empty] | 56206
НДС 20% от 10149442 | [5 empty] | 2029888.4
ВСЕГО по смете | [5 empty] | 12179330.4 |  |  |  | 11176.75
Заказчик Председатель правления ТСН "Альянс": Лиханова А. В.___________________________
(должность, подпись, расшифровка)
М.П.
Подрядчик: ___________________________
(должность, подпись, расшифровка)
М.П.
ГИП: ___________________________
(должность, подпись, расшифровка)
Составил: ___________________________Инженер-сметчик Еловская Е. А.
(должность, подпись, расшифровка)