## ЦО
Форма №4
Капитальный ремонт объектов общего имущества в многоквартирных домах Камчатского края
(наименование стройки)
|  |  |  | ЛОКАЛЬНЫЙ СМЕТНЫЙ РАСЧЕТ № | 1
(локальная смета)
на | Капитальный ремонт внутридомовой инженерной системы отопления, жилое здание по ул. ________, д. ___, г. Петропавловск-Камчатский, Камчатский край
(наименование работ и затрат, наименование объекта)
Основание:
|  |  |  | Сметная стоимость | [6 empty] | 2043.0707 | тыс.руб.
|  |  |  | Средства на оплату труда | [6 empty] | 187.0199 | тыс.руб.
Составлена в ценах на 1.01.2001г в ценах на 3 кв.2021 г | [11 empty] | руб.
N п/п | Шифр и номер позиции норматива | Наименование работ и затрат | Количество | Стоимость единицы |  |  | Общая стоимость |  |  |  | Затраты труда рабочих, чел.-ч, не занятых обслуж. машин
|  |  |  | Всего | экспл. машин | материалов | Всего | оплаты труда | экспл. машин | материалов
|  |  | Единица измерения | оплаты труда | в т.ч. оплаты труда | возвр. мате-риалов |  |  | в т.ч. оплаты труда | возвр. мате-риалов | обслуживающие маш.
[11 empty] | на един. | всего
1 | 2 | 3 | 4 | 5 | 6 | 7 | 8 | 9 | 10 | 11 | 12 | 13
Раздел 1.Автоматический узел погодного регулирования
Демнтаж
1 | 65-1-3 ФЕРр 81-02-2001 Минстрой РФ пр. № 51/пр НР - 812/пр, СП - 774/пр, п. 99.1 | Разборка трубопроводов из водогазопроводных труб диаметром до 100 мм | 0.008 | 433.86 | 8.53 | 39.86 | 3 | 3 | -- | -- | 46.78 | --
|  |  | 100 м | 385.47 | 1.35 | -- |  |  | -- |  | 0.1 | --
|  | Наименование затрат | Базисная стоимость | Коэф-ты тех. части | На ед. в базисных | Коэф-ты пересчета | На ед. в текущих | В текущих ценах |  |  | Стоимость 1 чел.-ч
|  | Оплата труда рабочих, ср. разряд-2,6 | 385.47 | 1 | 385.47 | 1 | 385.47 | 3 |  |  | 8.24
|  | Затраты на эксплуатацию машин и механизмов | 8.53 | 1 | 8.53 | 1 | 8.53 |  | --
|  | в т.ч. эксплуатация машин без оплаты труда | 7.18 | 1 | 7.18 | 1 | 7.18 |  | --
|  | в т.ч. оплата труда машинистов | 1.35 | 1 | 1.35 | 1 | 1.35 |  | -- |  | 13.5
|  | Стоимость материалов | 39.86 | 1 | 39.86 | 1 | 39.86 |  |  | 0
№ п/п | Код ресурса | Наименование ресурса | Измеритель | Стоимость единицы | Количество |  | Всего в базисных | Коэф-ты пересчета | Стоимость текущая
[5 empty] | на единицу | по проекту |  |  | на единицу | всего
1.1 | 1 | Затраты труда рабочих-строителей, ср. разряд-2,6 | чел.-ч | 8.24 | 46.78 | 0.37424 | 3.08 | 1 | 385.47 | 3.08
1.2 | 3 | Затраты труда машинистов | чел.-ч | 13.5 | 0.1 | 0.0008 | 0.01 | 1 | 1.35 | 0.01
1.3 | 91.17.04-042 | Аппараты для газовой сварки и резки | маш.-ч. | 1.2 | 4.5 | 0.036 | 0.04 | 1 | 5.4 | 0.04
1.4 | 91.06.06-048 | Подъемники одномачтовые, грузоподъемность до 500 кг, высота подъема 45 м | маш.-ч. | 31.26 | 0.1 | 0.0008 | 0.03 | 1 | 3.13 | 0.03
1.5 | 01.3.02.08-0001 | Кислород газообразный технический | м3 | 6.22 | 3.25 | 0.026 | 0.16 | 1 | 20.21 | 0.16
1.6 | 01.3.02.03-0001 | Ацетилен газообразный технический | м3 | 38.51 | 0.51 | 0.00408 | 0.16 | 1 | 19.64 | 0.16
|  | НР от ОЗП+ЗПМ - 91% |  | 352.01 |  |  | 3
|  | СП от ОЗП+ЗПМ - 44% |  | 170.2 |  |  | 1
|  | Сметная стоимость |  |  |  |  | 7
Монтаж
2 | 16-04-005-06 ФЕР 81-02-16-2020 Минстрой РФ пр. № 172/пр НР - 812/пр, СП - 774/пр, п. 16 | Прокладка внутренних трубопроводов водоснабжения и отопления из полипропиленовых труб 63 мм | 0.09 | 242.7 | 64.56 | 49.28 | 22 | 12 | 6 | 4 | 13.71 | 1
|  |  | 100 м | 128.86 | 3 | -- |  |  | -- |  | 0.25 | --
|  | Наименование затрат | Базисная стоимость | Коэф-ты тех. части | На ед. в базисных | Коэф-ты пересчета | На ед. в текущих | В текущих ценах |  |  | Стоимость 1 чел.-ч
|  | Оплата труда рабочих, ср. разряд-3,8 | 112.05 | 1.15 | 128.86 | 1 | 128.86 | 12 |  |  | 9.4
|  | Затраты на эксплуатацию машин и механизмов | 51.65 | 1.25 | 64.56 | 1 | 64.56 |  | 6
|  | в т.ч. эксплуатация машин без оплаты труда | 49.25 | 1.25 | 61.56 | 1 | 61.56 |  | 6
|  | в т.ч. оплата труда машинистов | 2.4 | 1.25 | 3 | 1 | 3 |  | -- |  | 12
|  | Стоимость материалов | 49.28 | 1 | 49.28 | 1 | 49.28 |  |  | 4
№ п/п | Код ресурса | Наименование ресурса | Измеритель | Стоимость единицы | Количество |  | Всего в базисных | Коэф-ты пересчета | Стоимость текущая
[5 empty] | на единицу | по проекту |  |  | на единицу | всего
2.1 | 1 | Затраты труда рабочих-строителей, ср. разряд-3,8 | чел.-ч | 9.4 | 13.708 | 1.2337 | 11.6 | 1 | 128.86 | 11.6
2.2 | 3 | Затраты труда машинистов | чел.-ч | 12 | 0.25 | 0.0225 | 0.27 | 1 | 3 | 0.27
2.3 | 91.05.01-017 | Краны башенные, грузоподъемность 8 т | маш.-ч. | 86.4 | 0.05 | 0.0045 | 0.39 | 1 | 4.32 | 0.39
2.4 | 91.10.09-011 | Установки для гидравлических испытаний трубопроводов, давление нагнетания низкое 0,1 МПа (1 кгс/см2), высокое 10 МПа (100 кгс/см2) | маш.-ч. | 29.67 | 1.5875 | 0.14288 | 4.24 | 1 | 47.1 | 4.24
2.5 | 91.14.02-001 | Автомобили бортовые, грузоподъемность до 5 т | маш.-ч. | 65.71 | 0.2 | 0.018 | 1.18 | 1 | 13.14 | 1.18
2.6 | 01.7.03.01-0001 | Вода | м3 | 2.44 | 3.365 | 0.30285 | 0.74 | 1 | 8.21 | 0.74
2.7 | 01.7.15.07-0025 | Дюбели распорные полиэтиленовые, размер 10x40 мм | 1000 шт | 270 | 0.077 | 0.00693 | 1.87 | 1 | 20.79 | 1.87
2.8 | 01.7.15.12-0031 | Шпильки оцинкованные стяжные, диаметр 10 мм, длина 100 мм | т | 13889.45 | 0.00146 | 0.000131 | 1.82 | 1 | 20.28 | 1.82
2.9 | (24.1.02.01) | Хомуты для крепления труб | 10 шт | -- | 7.7 | 0.693 | -- | 1 | -- | --
2.10 | (24.3.02.05) | Труба напорная из полипропилена | м | -- | 102.5 | 9.225 | -- | 1 | -- | --
|  | НР от ОЗП+ЗПМ - 114,3% (=127х0,9) |  | 150.71 |  |  | 14
|  | СП от ОЗП+ЗПМ - 61,2% (=72х0,85) |  | 80.7 |  |  | 7
|  | Сметная стоимость |  |  |  |  | 43
3 | 24.3.02.01-0017 ФССЦ-2001 Минстрой РФ пр. № 51/пр | Трубопроводы напорные из полипропилена PPRS с гильзами и креплениями для холодного и горячего водоснабжения PN20 SDR 6, диаметром 63 мм, толщина стенки 10,5 мм | 9.063 | 68.74 | -- | 68.74 | 623 | -- | -- | 623 | -- | --
|  |  | м | -- | -- | -- |  |  | -- |  | -- | --
|  | Наименование затрат | Базисная стоимость | Коэф-ты тех. части | На ед. в базисных | Коэф-ты пересчета | На ед. в текущих | В текущих ценах |  |  | Стоимость 1 чел.-ч
|  | Прочие затраты | 68.74 | 1 | 68.74 | 1 | 68.74 |  |  | 623
4 | 23.1.02.06-0016 ФССЦ-2001 Минстрой РФ пр. № 876/пр | Хомут металлический с шурупом для крепления трубопроводов диаметром 60-64 мм | 0.747 | 44.19 | -- | 44.19 | 33 | -- | -- | 33 | -- | --
|  |  | 10 шт. | -- | -- | -- |  |  | -- |  | -- | --
|  | Наименование затрат | Базисная стоимость | Коэф-ты тех. части | На ед. в базисных | Коэф-ты пересчета | На ед. в текущих | В текущих ценах |  |  | Стоимость 1 чел.-ч
|  | Ресурсы по проекту | 44.19 | 1 | 44.19 | 1 | 44.19 |  |  | 33
5 | Торговая сеть | Фланец ППР под бурт диаметр 63мм(280:1,18:12,43) | 3 | 17.99 | -- | 17.99 | 54 | -- | -- | 54 | -- | --
|  |  | шт | -- | -- | -- |  |  | -- |  | -- | --
|  | Наименование затрат | Базисная стоимость | Коэф-ты тех. части | На ед. в базисных | Коэф-ты пересчета | На ед. в текущих | В текущих ценах |  |  | Стоимость 1 чел.-ч
|  | Ресурсы по проекту | 17.99 | 1 | 17.99 | 1 | 17.99 |  |  | 54
6 | Торговая сеть | Бурт ППР диаметр 63мм(440:1,18:12,43) | 3 | 28.27 | -- | 28.27 | 85 | -- | -- | 85 | -- | --
|  |  | шт | -- | -- | -- |  |  | -- |  | -- | --
|  | Наименование затрат | Базисная стоимость | Коэф-ты тех. части | На ед. в базисных | Коэф-ты пересчета | На ед. в текущих | В текущих ценах |  |  | Стоимость 1 чел.-ч
|  | Ресурсы по проекту | 28.27 | 1 | 28.27 | 1 | 28.27 |  |  | 85
7 | 16-04-005-01 ФЕР 81-02-16-2020 Минстрой РФ пр. № 172/пр НР - 812/пр, СП - 774/пр, п. 16 | Прокладка внутренних трубопроводов водоснабжения и отопления из полипропиленовых труб 20 мм | 0.002 | 385.24 | 73.11 | 89.83 | 1 | -- | -- | 1 | 23.65 | --
|  |  | 100 м | 222.3 | 0.43 | -- |  |  | -- |  | 0.04 | --
|  | Наименование затрат | Базисная стоимость | Коэф-ты тех. части | На ед. в базисных | Коэф-ты пересчета | На ед. в текущих | В текущих ценах |  |  | Стоимость 1 чел.-ч
|  | Оплата труда рабочих, ср. разряд-3,8 | 128.87 | 1.725 | 222.3 | 1 | 222.3 | -- |  |  | 9.4
|  | Затраты на эксплуатацию машин и механизмов | 38.99 | 1.875 | 73.11 | 1 | 73.11 |  | --
|  | в т.ч. эксплуатация машин без оплаты труда | 38.76 | 1.875 | 72.68 | 1 | 72.68 |  | --
|  | в т.ч. оплата труда машинистов | 0.23 | 1.875 | 0.43 | 1 | 0.43 |  | -- |  | 10.75
|  | Стоимость материалов | 89.83 | 1 | 89.83 | 1 | 89.83 |  |  | 0
№ п/п | Код ресурса | Наименование ресурса | Измеритель | Стоимость единицы | Количество |  | Всего в базисных | Коэф-ты пересчета | Стоимость текущая
[5 empty] | на единицу | по проекту |  |  | на единицу | всего
7.1 | 1 | Затраты труда рабочих-строителей, ср. разряд-3,8 | чел.-ч | 9.4 | 23.6498 | 0.047299 | 0.44 | 1 | 222.3 | 0.44
7.2 | 3 | Затраты труда машинистов | чел.-ч | 10.75 | 0.0375 | 7.5e-05 | -- | 1 | 0.43 | 0
7.3 | 91.10.09-011 | Установки для гидравлических испытаний трубопроводов, давление нагнетания низкое 0,1 МПа (1 кгс/см2), высокое 10 МПа (100 кгс/см2) | маш.-ч. | 29.67 | 2.3813 | 0.004763 | 0.14 | 1 | 70.65 | 0.14
7.4 | 91.14.02-001 | Автомобили бортовые, грузоподъемность до 5 т | маш.-ч. | 65.71 | 0.0375 | 7.5e-05 | 0 | 1 | 2.46 | --
7.5 | 01.7.03.01-0001 | Вода | м3 | 2.44 | 0.293 | 0.000586 | 0 | 1 | 0.71 | --
7.6 | 01.7.15.07-0025 | Дюбели распорные полиэтиленовые, размер 10x40 мм | 1000 шт | 270 | 0.167 | 0.000334 | 0.09 | 1 | 45.09 | 0.09
7.7 | 01.7.15.12-0031 | Шпильки оцинкованные стяжные, диаметр 10 мм, длина 100 мм | т | 13889.45 | 0.00317 | 6e-06 | 0.08 | 1 | 44.03 | 0.08
7.8 | (24.1.02.01) | Хомуты для крепления труб | 10 шт | -- | 16.7 | 0.0334 | -- | 1 | -- | --
7.9 | (24.3.02.05) | Труба напорная из полипропилена | м | -- | 102.5 | 0.205 | -- | 1 | -- | --
|  | НР от ОЗП+ЗПМ - 114,3% (=127х0,9) |  | 254.58 |  |  | 1
|  | СП от ОЗП+ЗПМ - 61,2% (=72х0,85) |  | 136.31 |  |  | 0
|  | Сметная стоимость |  |  |  |  | 2
8 | 24.3.02.01-0012 ФССЦ-2001 Минстрой РФ пр. № 51/пр | Трубопроводы напорные из полипропилена PPRS с гильзами и креплениями для холодного и горячего водоснабжения PN20 SDR 6, диаметром 20 мм, толщина стенки 3,4 мм | 0.201 | 9.79 | -- | 9.79 | 2 | -- | -- | 2 | -- | --
|  |  | м | -- | -- | -- |  |  | -- |  | -- | --
|  | Наименование затрат | Базисная стоимость | Коэф-ты тех. части | На ед. в базисных | Коэф-ты пересчета | На ед. в текущих | В текущих ценах |  |  | Стоимость 1 чел.-ч
|  | Прочие затраты | 9.79 | 1 | 9.79 | 1 | 9.79 |  |  | 2
9 | 18-06-003-10 ФЕР 81-02-18-2001 Минстрой РФ пр. № 876/пр НР - 812/пр, СП - 774/пр, п. 16 | Установка воздухоотводчиков | 3 | 34.08 | 7.81 | 8.88 | 102 | 52 | 23 | 27 | 1.83 | 5
|  |  | шт | 17.39 | 1.21 | -- |  |  | 4 |  | 0.1 | --
|  | Наименование затрат | Базисная стоимость | Коэф-ты тех. части | На ед. в базисных | Коэф-ты пересчета | На ед. в текущих | В текущих ценах |  |  | Стоимость 1 чел.-ч
|  | Оплата труда рабочих, ср. разряд-3,9 | 15.12 | 1.15 | 17.39 | 1 | 17.39 | 52 |  |  | 9.5
|  | Затраты на эксплуатацию машин и механизмов | 6.25 | 1.25 | 7.81 | 1 | 7.81 |  | 23
|  | в т.ч. эксплуатация машин без оплаты труда | 5.28 | 1.25 | 6.6 | 1 | 6.6 |  | 19
|  | в т.ч. оплата труда машинистов | 0.97 | 1.25 | 1.21 | 1 | 1.21 |  | 4 |  | 12.1
|  | Стоимость материалов | 8.88 | 1 | 8.88 | 1 | 8.88 |  |  | 27
№ п/п | Код ресурса | Наименование ресурса | Измеритель | Стоимость единицы | Количество |  | Всего в базисных | Коэф-ты пересчета | Стоимость текущая
[5 empty] | на единицу | по проекту |  |  | на единицу | всего
9.1 | 1 | Затраты труда рабочих-строителей, ср. разряд-3,9 | чел.-ч | 9.5 | 1.8285 | 5.4855 | 52.17 | 1 | 17.39 | 52.17
9.2 | 3 | Затраты труда машинистов | чел.-ч | 12.1 | 0.1 | 0.3 | 3.63 | 1 | 1.21 | 3.63
9.3 | 91.05.05-015 | Краны на автомобильном ходу, грузоподъемность 16 т | маш.-ч. | 115.36 | 0.025 | 0.075 | 8.65 | 1 | 2.89 | 8.65
9.4 | 91.14.02-001 | Автомобили бортовые, грузоподъемность до 5 т | маш.-ч. | 65.69 | 0.075 | 0.225 | 14.78 | 1 | 4.93 | 14.78
9.5 | 14.5.05.01-0012 | Олифа комбинированная для разведения масляных густотертых красок и для внешних работ по деревянным поверхностям | т | 16950 | 4e-05 | 0.00012 | 2.03 | 1 | 0.68 | 2.03
9.6 | 01.7.07.29-0101 | Очес льняной | кг | 37.29 | 0.04 | 0.12 | 4.47 | 1 | 1.49 | 4.47
9.7 | (19.1.02.01) | Воздухоотводчики | шт | -- | 1 | 3 | -- | 1 | -- | --
9.8 | (23.8.03.11) | Фланцы стальные | шт | -- | 1 | 3 | -- | 1 | -- | --
9.9 | 14.4.02.04-0142 | Краска масляная земляная МА-0115, мумия, сурик железный | кг | 15.12 | 0.07 | 0.21 | 3.18 | 1 | 1.06 | 3.18
9.10 | 01.1.02.08-0002 | Прокладки из паронита ПМБ, толщина 1 мм, диаметр 100 мм | 1000 шт | 5650 | 0.001 | 0.003 | 16.95 | 1 | 5.65 | 16.95
|  | НР от ОЗП+ЗПМ - 114,3% (=127х0,9) |  | 21.26 |  |  | 64
|  | СП от ОЗП+ЗПМ - 61,2% (=72х0,85) |  | 11.38 |  |  | 34
|  | Сметная стоимость |  |  |  |  | 200
10 | 19.1.02.01-0011 ФССЦ-2001 Минстрой РФ пр. № 876/пр | Воздухоотводчик автоматический с наружным резьбовым присоединением Рр=1,0 МПа, Т max = 120 град С, D = 15 мм | 3 | 60.7 | -- | 60.7 | 182 | -- | -- | 182 | -- | --
|  |  | шт. | -- | -- | -- |  |  | -- |  | -- | --
|  | Наименование затрат | Базисная стоимость | Коэф-ты тех. части | На ед. в базисных | Коэф-ты пересчета | На ед. в текущих | В текущих ценах |  |  | Стоимость 1 чел.-ч
|  | Ресурсы по проекту | 60.7 | 1 | 60.7 | 1 | 60.7 |  |  | 182
11 | 16-02-005-02 ФЕР 81-02-16-2001 Минстрой РФ пр. № 876/пр НР - 812/пр, СП - 774/пр, п. 16 | Прокладка трубопроводов отопления и водоснабжения из стальных электросварных труб диаметром 50 мм | 0.03 | 771.62 | 122.19 | 28.74 | 23 | 19 | 4 | -- | 63.6 | 2
|  |  | 100 м | 620.69 | 15.83 | -- |  |  | -- |  | 1.33 | --
|  | Наименование затрат | Базисная стоимость | Коэф-ты тех. части | На ед. в базисных | Коэф-ты пересчета | На ед. в текущих | В текущих ценах |  |  | Стоимость 1 чел.-ч
|  | Оплата труда рабочих, ср. разряд-4,1 | 539.73 | 1.15 | 620.69 | 1 | 620.69 | 19 |  |  | 9.76
|  | Затраты на эксплуатацию машин и механизмов | 97.75 | 1.25 | 122.19 | 1 | 122.19 |  | 4
|  | в т.ч. эксплуатация машин без оплаты труда | 85.09 | 1.25 | 106.36 | 1 | 106.36 |  | 4
|  | в т.ч. оплата труда машинистов | 12.66 | 1.25 | 15.83 | 1 | 15.83 |  | -- |  | 11.9
|  | Стоимость материалов | 28.74 | 1 | 28.74 | 1 | 28.74 |  |  | 1
№ п/п | Код ресурса | Наименование ресурса | Измеритель | Стоимость единицы | Количество |  | Всего в базисных | Коэф-ты пересчета | Стоимость текущая
[5 empty] | на единицу | по проекту |  |  | на единицу | всего
11.1 | 1 | Затраты труда рабочих-строителей, ср. разряд-4,1 | чел.-ч | 9.76 | 63.595 | 1.9079 | 18.62 | 1 | 620.69 | 18.62
11.2 | 3 | Затраты труда машинистов | чел.-ч | 11.9 | 1.32 | 0.03975 | 0.47 | 1 | 15.83 | 0.47
11.3 | 91.05.01-017 | Краны башенные, грузоподъемность 8 т | маш.-ч. | 86.4 | 0.15 | 0.0045 | 0.39 | 1 | 12.96 | 0.39
11.4 | 91.05.05-015 | Краны на автомобильном ходу, грузоподъемность 16 т | маш.-ч. | 115.4 | 0.0875 | 0.002625 | 0.3 | 1 | 10.1 | 0.3
11.5 | 91.14.02-001 | Автомобили бортовые, грузоподъемность до 5 т | маш.-ч. | 65.71 | 1.0875 | 0.032625 | 2.14 | 1 | 71.46 | 2.14
11.6 | 91.17.04-042 | Аппараты для газовой сварки и резки | маш.-ч. | 1.2 | 23.05 | 0.6915 | 0.83 | 1 | 27.66 | 0.83
11.7 | 04.3.01.09-0016 | Раствор готовый кладочный, цементный, М200 | м3 | 600 | 0.008 | 0.00024 | 0.14 | 1 | 4.8 | 0.14
11.8 | 01.7.03.01-0001 | Вода | м3 | 2.44 | 2.75 | 0.0825 | 0.2 | 1 | 6.71 | 0.2
11.9 | 03.1.02.03-0015 | Известь строительная негашеная хлорная, марка А | кг | 2.15 | 0.0099 | 0.000297 | 0 | 1 | 0.02 | --
11.10 | 01.7.11.04-0072 | Проволока сварочная легированная, диаметр 4 мм | т | 13560 | 0.0002 | 6e-06 | 0.08 | 1 | 2.71 | 0.08
11.11 | 01.3.02.08-0001 | Кислород газообразный технический | м3 | 6.22 | 0.35 | 0.0105 | 0.07 | 1 | 2.18 | 0.07
11.12 | 01.3.02.03-0001 | Ацетилен газообразный технический | м3 | 38.51 | 0.32 | 0.0096 | 0.37 | 1 | 12.32 | 0.37
11.13 | (23.7.01.04) | Трубопроводы с гильзами | м | -- | 100 | 3 | -- | 1 | -- | --
|  | НР от ОЗП+ЗПМ - 114,3% (=127х0,9) |  | 727.54 |  |  | 22
|  | СП от ОЗП+ЗПМ - 61,2% (=72х0,85) |  | 389.55 |  |  | 12
|  | Сметная стоимость |  |  |  |  | 57
12 | 23.7.01.04-0002 ФССЦ-2001 Минстрой РФ пр. № 876/пр | Трубопроводы из стальных электросварных труб с гильзами для отопления и водоснабжения, наружный диаметр 57 мм, толщина стенки 3,5 мм | 3 | 41.28 | -- | 41.28 | 124 | -- | -- | 124 | -- | --
|  |  | м | -- | -- | -- |  |  | -- |  | -- | --
|  | Наименование затрат | Базисная стоимость | Коэф-ты тех. части | На ед. в базисных | Коэф-ты пересчета | На ед. в текущих | В текущих ценах |  |  | Стоимость 1 чел.-ч
|  | Ресурсы по проекту | 41.28 | 1 | 41.28 | 1 | 41.28 |  |  | 124
13 | 23.8.04.08-0161 ФССЦ-2001 Минстрой РФ пр. № 876/пр | Переходы стальные концентрические бесшовные приварные (ГОСТ 17378-01), наружным диаметром и толщиной стенки 57х3,0-32х2,0 мм | 1 | 15.16 | -- | 15.16 | 15 | -- | -- | 15 | -- | --
|  |  | шт. | -- | -- | -- |  |  | -- |  | -- | --
|  | Наименование затрат | Базисная стоимость | Коэф-ты тех. части | На ед. в базисных | Коэф-ты пересчета | На ед. в текущих | В текущих ценах |  |  | Стоимость 1 чел.-ч
|  | Ресурсы по проекту | 15.16 | 1 | 15.16 | 1 | 15.16 |  |  | 15
14 | 23.8.04.08-0163 ФССЦ-2001 Минстрой РФ пр. № 876/пр | Переходы стальные концентрические бесшовные приварные (ГОСТ 17378-01), наружным диаметром и толщиной стенки 89х3,5-57х3,0 мм | 2 | 20.18 | -- | 20.18 | 40 | -- | -- | 40 | -- | --
|  |  | шт. | -- | -- | -- |  |  | -- |  | -- | --
|  | Наименование затрат | Базисная стоимость | Коэф-ты тех. части | На ед. в базисных | Коэф-ты пересчета | На ед. в текущих | В текущих ценах |  |  | Стоимость 1 чел.-ч
|  | Ресурсы по проекту | 20.18 | 1 | 20.18 | 1 | 20.18 |  |  | 40
15 | 23.8.04.06-0311 ФССЦ-2001 Минстрой РФ пр. № 876/пр | Отводы стальные крутоизогнутые бесшовные приварные (ГОСТ 17375-01) 90 град., наружным диаметром 57 мм, толщиной стенки 3,0 мм | 2 | 8.64 | -- | 8.64 | 17 | -- | -- | 17 | -- | --
|  |  | шт. | -- | -- | -- |  |  | -- |  | -- | --
|  | Наименование затрат | Базисная стоимость | Коэф-ты тех. части | На ед. в базисных | Коэф-ты пересчета | На ед. в текущих | В текущих ценах |  |  | Стоимость 1 чел.-ч
|  | Ресурсы по проекту | 8.64 | 1 | 8.64 | 1 | 8.64 |  |  | 17
16 | Торговая сеть | Резьба черная диаметр 50 мм(60:1,18:12,43) | 3 | 3.86 | -- | 3.86 | 12 | -- | -- | 12 | -- | --
|  |  | шт | -- | -- | -- |  |  | -- |  | -- | --
|  | Наименование затрат | Базисная стоимость | Коэф-ты тех. части | На ед. в базисных | Коэф-ты пересчета | На ед. в текущих | В текущих ценах |  |  | Стоимость 1 чел.-ч
|  | Ресурсы по проекту | 3.86 | 1 | 3.86 | 1 | 3.86 |  |  | 12
17 | 16-02-005-01 ФЕР 81-02-16-2001 Минстрой РФ пр. № 876/пр НР - 812/пр, СП - 774/пр, п. 16 | Прокладка трубопроводов отопления и водоснабжения из стальных электросварных труб диаметром до 40 мм | 0.005 | 769.19 | 122.19 | 26.31 | 4 | 3 | 1 | -- | 63.6 | --
|  |  | 100 м | 620.69 | 15.83 | -- |  |  | -- |  | 1.33 | --
|  | Наименование затрат | Базисная стоимость | Коэф-ты тех. части | На ед. в базисных | Коэф-ты пересчета | На ед. в текущих | В текущих ценах |  |  | Стоимость 1 чел.-ч
|  | Оплата труда рабочих, ср. разряд-4,1 | 539.73 | 1.15 | 620.69 | 1 | 620.69 | 3 |  |  | 9.76
|  | Затраты на эксплуатацию машин и механизмов | 97.75 | 1.25 | 122.19 | 1 | 122.19 |  | 1
|  | в т.ч. эксплуатация машин без оплаты труда | 85.09 | 1.25 | 106.36 | 1 | 106.36 |  | 1
|  | в т.ч. оплата труда машинистов | 12.66 | 1.25 | 15.83 | 1 | 15.83 |  | -- |  | 11.9
|  | Стоимость материалов | 26.31 | 1 | 26.31 | 1 | 26.31 |  |  | 0
№ п/п | Код ресурса | Наименование ресурса | Измеритель | Стоимость единицы | Количество |  | Всего в базисных | Коэф-ты пересчета | Стоимость текущая
[5 empty] | на единицу | по проекту |  |  | на единицу | всего
17.1 | 1 | Затраты труда рабочих-строителей, ср. разряд-4,1 | чел.-ч | 9.76 | 63.595 | 0.31798 | 3.1 | 1 | 620.69 | 3.1
17.2 | 3 | Затраты труда машинистов | чел.-ч | 11.9 | 1.32 | 0.006625 | 0.08 | 1 | 15.83 | 0.08
17.3 | 91.05.01-017 | Краны башенные, грузоподъемность 8 т | маш.-ч. | 86.4 | 0.15 | 0.00075 | 0.06 | 1 | 12.96 | 0.06
17.4 | 91.05.05-015 | Краны на автомобильном ходу, грузоподъемность 16 т | маш.-ч. | 115.4 | 0.0875 | 0.000437 | 0.05 | 1 | 10.1 | 0.05
17.5 | 91.14.02-001 | Автомобили бортовые, грузоподъемность до 5 т | маш.-ч. | 65.71 | 1.0875 | 0.005437 | 0.36 | 1 | 71.46 | 0.36
17.6 | 91.17.04-042 | Аппараты для газовой сварки и резки | маш.-ч. | 1.2 | 23.05 | 0.11525 | 0.14 | 1 | 27.66 | 0.14
17.7 | 04.3.01.09-0016 | Раствор готовый кладочный, цементный, М200 | м3 | 600 | 0.008 | 4e-05 | 0.02 | 1 | 4.8 | 0.02
17.8 | 01.7.03.01-0001 | Вода | м3 | 2.44 | 1.76 | 0.0088 | 0.02 | 1 | 4.29 | 0.02
17.9 | 03.1.02.03-0015 | Известь строительная негашеная хлорная, марка А | кг | 2.15 | 0.0063 | 3.2e-05 | 0 | 1 | 0.01 | --
17.10 | 01.7.11.04-0072 | Проволока сварочная легированная, диаметр 4 мм | т | 13560 | 0.0002 | 1e-06 | 0.01 | 1 | 2.71 | 0.01
17.11 | 01.3.02.08-0001 | Кислород газообразный технический | м3 | 6.22 | 0.35 | 0.00175 | 0.01 | 1 | 2.18 | 0.01
17.12 | 01.3.02.03-0001 | Ацетилен газообразный технический | м3 | 38.51 | 0.32 | 0.0016 | 0.06 | 1 | 12.32 | 0.06
17.13 | (23.7.01.04) | Трубопроводы с гильзами | м | -- | 100 | 0.5 | -- | 1 | -- | --
|  | НР от ОЗП+ЗПМ - 114,3% (=127х0,9) |  | 727.54 |  |  | 4
|  | СП от ОЗП+ЗПМ - 61,2% (=72х0,85) |  | 389.55 |  |  | 2
|  | Сметная стоимость |  |  |  |  | 10
18 | 23.5.02.02-0002 ФССЦ-2001 Минстрой РФ пр. № 876/пр | Трубы стальные электросварные прямошовные (ГОСТ 10704-91), наружный диаметр 32 мм, толщина стенки 2,0 мм | 0.5 | 13.49 | -- | 13.49 | 7 | -- | -- | 7 | -- | --
|  |  | м | -- | -- | -- |  |  | -- |  | -- | --
|  | Наименование затрат | Базисная стоимость | Коэф-ты тех. части | На ед. в базисных | Коэф-ты пересчета | На ед. в текущих | В текущих ценах |  |  | Стоимость 1 чел.-ч
|  | Ресурсы по проекту | 13.49 | 1 | 13.49 | 1 | 13.49 |  |  | 7
19 | 23.8.04.06-0310 ФССЦ-2001 Минстрой РФ пр. № 876/пр | Отводы стальные крутоизогнутые бесшовные приварные (ГОСТ 17375-01) 90 град., наружным диаметром 32 мм, толщиной стенки 2,0 мм | 1 | 4.5 | -- | 4.5 | 5 | -- | -- | 5 | -- | --
|  |  | шт. | -- | -- | -- |  |  | -- |  | -- | --
|  | Наименование затрат | Базисная стоимость | Коэф-ты тех. части | На ед. в базисных | Коэф-ты пересчета | На ед. в текущих | В текущих ценах |  |  | Стоимость 1 чел.-ч
|  | Ресурсы по проекту | 4.5 | 1 | 4.5 | 1 | 4.5 |  |  | 5
20 | 18-05-001-01 ФЕР 81-02-18-2001 Минстрой РФ пр. № 876/пр НР - 812/пр, СП - 774/пр, п. 16 | Установка насосов центробежных с электродвигателем, масса агрегата до 0,1 т | 1 | 207.97 | 14.94 | 54.14 | 208 | 139 | 15 | 54 | 14.95 | 15
|  |  | шт | 138.89 | 1.29 | -- |  |  | 1 |  | 0.1 | --
|  | Наименование затрат | Базисная стоимость | Коэф-ты тех. части | На ед. в базисных | Коэф-ты пересчета | На ед. в текущих | В текущих ценах |  |  | Стоимость 1 чел.-ч
|  | Оплата труда рабочих, ср. разряд-3,7 | 120.77 | 1.15 | 138.89 | 1 | 138.89 | 139 |  |  | 9.29
|  | Затраты на эксплуатацию машин и механизмов | 11.95 | 1.25 | 14.94 | 1 | 14.94 |  | 15
|  | в т.ч. эксплуатация машин без оплаты труда | 10.92 | 1.25 | 13.65 | 1 | 13.65 |  | 14
|  | в т.ч. оплата труда машинистов | 1.03 | 1.25 | 1.29 | 1 | 1.29 |  | 1 |  | 12.9
|  | Стоимость материалов | 54.14 | 1 | 54.14 | 1 | 54.14 |  |  | 54
№ п/п | Код ресурса | Наименование ресурса | Измеритель | Стоимость единицы | Количество |  | Всего в базисных | Коэф-ты пересчета | Стоимость текущая
[5 empty] | на единицу | по проекту |  |  | на единицу | всего
20.1 | 1 | Затраты труда рабочих-строителей, ср. разряд-3,7 | чел.-ч | 9.29 | 14.95 | 14.95 | 138.89 | 1 | 138.89 | 138.89
20.2 | 3 | Затраты труда машинистов | чел.-ч | 12.9 | 0.1 | 0.1 | 1.29 | 1 | 1.29 | 1.29
20.3 | 91.05.05-015 | Краны на автомобильном ходу, грузоподъемность 16 т | маш.-ч. | 115.42 | 0.0625 | 0.0625 | 7.21 | 1 | 7.21 | 7.21
20.4 | 91.17.04-233 | Установки для сварки ручной дуговой (постоянного тока) | маш.-ч. | 8.1 | 0.65 | 0.65 | 5.27 | 1 | 5.27 | 5.27
20.5 | 91.14.02-001 | Автомобили бортовые, грузоподъемность до 5 т | маш.-ч. | 65.72 | 0.0375 | 0.0375 | 2.46 | 1 | 2.46 | 2.46
20.6 | 08.4.01.01-0022 | Детали анкерные с резьбой из прямых или гнутых круглых стержней | т | 10100 | 0.0022 | 0.0022 | 22.22 | 1 | 22.22 | 22.22
20.7 | 04.3.01.09-0012 | Раствор готовый кладочный, цементный, М50 | м3 | 485.9 | 0.014 | 0.014 | 6.8 | 1 | 6.8 | 6.8
20.8 | 01.7.11.07-0045 | Электроды сварочные Э42А, диаметр 5 мм | т | 10362 | 0.00039 | 0.00039 | 4.04 | 1 | 4.04 | 4.04
20.9 | (23.8.03.11) | Фланцы стальные | шт | -- | 2 | 2 | -- | 1 | -- | --
20.10 | 01.7.19.04-0031 | Прокладки резиновые (пластина техническая прессованная) | кг | 23.09 | 0.07 | 0.07 | 1.62 | 1 | 1.62 | 1.62
20.11 | 01.7.15.03-0013 | Болты с гайками и шайбами для санитарно-технических работ, диаметр 12 мм | т | 15323 | 0.00127 | 0.00127 | 19.46 | 1 | 19.46 | 19.46
|  | НР от ОЗП+ЗПМ - 114,3% (=127х0,9) |  | 160.22 |  |  | 160
|  | СП от ОЗП+ЗПМ - 61,2% (=72х0,85) |  | 85.79 |  |  | 86
|  | Сметная стоимость |  |  |  |  | 454
21 | 68.1.03.01-0023 ФССЦ-2001 Минстрой РФ пр. № 876/пр | Насосы циркуляционные для отопления "WILO" серии TOP-S 50/4 DM производительностью 20 м3/час | 2 | 7776.15 | -- | 7776.15 | 15552 | -- | -- | 15552 | -- | --
|  |  | шт. | -- | -- | -- |  |  | -- |  | -- | --
|  | Наименование затрат | Базисная стоимость | Коэф-ты тех. части | На ед. в базисных | Коэф-ты пересчета | На ед. в текущих | В текущих ценах |  |  | Стоимость 1 чел.-ч
|  | Ресурсы по проекту - оборудование | 7776.15 | 1 | 7776.15 | 1 | 7776.15 |  |  | 15552
22 | 18-05-002-03 ФЕР 81-02-18-2001 Минстрой РФ пр. № 876/пр НР - 812/пр, СП - 774/пр, п. 16 | Установка вставок виброизолирующих к насосам давлением 1,6 МПа диаметром 50 мм | 0.2 | 337.65 | 36.98 | 189.56 | 68 | 22 | 7 | 39 | 11.96 | 2
|  |  | 10 шт | 111.11 | 1.09 | -- |  |  | -- |  | 0.09 | --
|  | Наименование затрат | Базисная стоимость | Коэф-ты тех. части | На ед. в базисных | Коэф-ты пересчета | На ед. в текущих | В текущих ценах |  |  | Стоимость 1 чел.-ч
|  | Оплата труда рабочих, ср. разряд-3,7 | 96.62 | 1.15 | 111.11 | 1 | 111.11 | 22 |  |  | 9.29
|  | Затраты на эксплуатацию машин и механизмов | 29.58 | 1.25 | 36.98 | 1 | 36.98 |  | 7
|  | в т.ч. эксплуатация машин без оплаты труда | 28.71 | 1.25 | 35.89 | 1 | 35.89 |  | 7
|  | в т.ч. оплата труда машинистов | 0.87 | 1.25 | 1.09 | 1 | 1.09 |  | -- |  | 12.11
|  | Стоимость материалов | 189.56 | 1 | 189.56 | 1 | 189.56 |  |  | 38
№ п/п | Код ресурса | Наименование ресурса | Измеритель | Стоимость единицы | Количество |  | Всего в базисных | Коэф-ты пересчета | Стоимость текущая
[5 empty] | на единицу | по проекту |  |  | на единицу | всего
22.1 | 1 | Затраты труда рабочих-строителей, ср. разряд-3,7 | чел.-ч | 9.29 | 11.96 | 2.392 | 22.22 | 1 | 111.11 | 22.22
22.2 | 3 | Затраты труда машинистов | чел.-ч | 12.11 | 0.0875 | 0.0175 | 0.22 | 1 | 1.09 | 0.22
22.3 | 91.05.05-015 | Краны на автомобильном ходу, грузоподъемность 16 т | маш.-ч. | 115.42 | 0.0375 | 0.0075 | 0.87 | 1 | 4.33 | 0.87
22.4 | 91.17.04-233 | Установки для сварки ручной дуговой (постоянного тока) | маш.-ч. | 8.1 | 3.625 | 0.725 | 5.87 | 1 | 29.36 | 5.87
22.5 | 91.14.02-001 | Автомобили бортовые, грузоподъемность до 5 т | маш.-ч. | 65.72 | 0.05 | 0.01 | 0.66 | 1 | 3.29 | 0.66
22.6 | 01.7.11.07-0045 | Электроды сварочные Э42А, диаметр 5 мм | т | 10362 | 0.0009 | 0.00018 | 1.87 | 1 | 9.33 | 1.87
22.7 | (18.5.03.01) | Вставки виброизолирующие к насосам | компл | -- | 10 | 2 | -- | 1 | -- | --
22.8 | (23.8.03.11) | Фланцы стальные | шт | -- | 10 | 2 | -- | 1 | -- | --
22.9 | 01.7.15.03-0014 | Болты с гайками и шайбами для санитарно-технических работ, диаметр 16 мм | т | 14830 | 0.0075 | 0.0015 | 22.25 | 1 | 111.22 | 22.25
22.10 | 01.1.02.08-0001 | Прокладки из паронита ПМБ, толщина 1 мм, диаметр 50 мм | 1000 шт | 3450 | 0.02 | 0.004 | 13.8 | 1 | 69 | 13.8
|  | НР от ОЗП+ЗПМ - 114,3% (=127х0,9) |  | 128.25 |  |  | 26
|  | СП от ОЗП+ЗПМ - 61,2% (=72х0,85) |  | 68.67 |  |  | 14
|  | Сметная стоимость |  |  |  |  | 108
23 | 18.5.03.01-0003 ФССЦ-2001 Минстрой РФ пр. № 876/пр | Вставки виброизолирующие на давление 1,6 МПа (16 кгс/см2), диаметром 50 мм | 2 | 326 | -- | 326 | 652 | -- | -- | 652 | -- | --
|  |  | компл. | -- | -- | -- |  |  | -- |  | -- | --
|  | Наименование затрат | Базисная стоимость | Коэф-ты тех. части | На ед. в базисных | Коэф-ты пересчета | На ед. в текущих | В текущих ценах |  |  | Стоимость 1 чел.-ч
|  | Ресурсы по проекту | 326 | 1 | 326 | 1 | 326 |  |  | 652
24 | 16-05-005-02 ФЕР 81-02-16-2001 Минстрой РФ пр. № 876/пр НР - 812/пр, СП - 774/пр, п. 16 | Установка клапанов редукционных пружинных диаметром 50 мм | 2 | 50.69 | 6.26 | 29.12 | 101 | 31 | 13 | 57 | 1.61 | 3
|  |  | шт | 15.31 | 0.46 | -- |  |  | 1 |  | 0.04 | --
|  | Наименование затрат | Базисная стоимость | Коэф-ты тех. части | На ед. в базисных | Коэф-ты пересчета | На ед. в текущих | В текущих ценах |  |  | Стоимость 1 чел.-ч
|  | Оплата труда рабочих, ср. разряд-3,9 | 13.31 | 1.15 | 15.31 | 1 | 15.31 | 31 |  |  | 9.51
|  | Затраты на эксплуатацию машин и механизмов | 5.01 | 1.25 | 6.26 | 1 | 6.26 |  | 13
|  | в т.ч. эксплуатация машин без оплаты труда | 4.64 | 1.25 | 5.8 | 1 | 5.8 |  | 12
|  | в т.ч. оплата труда машинистов | 0.37 | 1.25 | 0.46 | 1 | 0.46 |  | 1 |  | 11.5
|  | Стоимость материалов | 29.12 | 1 | 29.12 | 1 | 29.12 |  |  | 58
№ п/п | Код ресурса | Наименование ресурса | Измеритель | Стоимость единицы | Количество |  | Всего в базисных | Коэф-ты пересчета | Стоимость текущая
[5 empty] | на единицу | по проекту |  |  | на единицу | всего
24.1 | 1 | Затраты труда рабочих-строителей, ср. разряд-3,9 | чел.-ч | 9.51 | 1.61 | 3.22 | 30.62 | 1 | 15.31 | 30.62
24.2 | 3 | Затраты труда машинистов | чел.-ч | 11.5 | 0.0375 | 0.075 | 0.92 | 1 | 0.46 | 0.92
24.3 | 91.05.01-017 | Краны башенные, грузоподъемность 8 т | маш.-ч. | 86.37 | 0.0125 | 0.025 | 2.16 | 1 | 1.08 | 2.16
24.4 | 91.17.04-233 | Установки для сварки ручной дуговой (постоянного тока) | маш.-ч. | 8.1 | 0.4375 | 0.875 | 7.09 | 1 | 3.54 | 7.09
24.5 | 91.14.02-001 | Автомобили бортовые, грузоподъемность до 5 т | маш.-ч. | 65.68 | 0.025 | 0.05 | 3.28 | 1 | 1.64 | 3.28
24.6 | 01.7.11.07-0045 | Электроды сварочные Э42А, диаметр 5 мм | т | 10362 | 0.00037 | 0.00074 | 7.67 | 1 | 3.83 | 7.67
24.7 | (18.1.07.01) | Клапаны | шт | -- | 1 | 2 | -- | 1 | -- | --
24.8 | (23.8.03.11) | Фланцы стальные | шт | -- | 2 | 4 | -- | 1 | -- | --
24.9 | 01.7.15.03-0014 | Болты с гайками и шайбами для санитарно-технических работ, диаметр 16 мм | т | 14830 | 0.00124 | 0.00248 | 36.78 | 1 | 18.39 | 36.78
24.10 | 01.1.02.08-0001 | Прокладки из паронита ПМБ, толщина 1 мм, диаметр 50 мм | 1000 шт | 3450 | 0.002 | 0.004 | 13.8 | 1 | 6.9 | 13.8
|  | НР от ОЗП+ЗПМ - 114,3% (=127х0,9) |  | 18.02 |  |  | 36
|  | СП от ОЗП+ЗПМ - 61,2% (=72х0,85) |  | 9.65 |  |  | 19
|  | Сметная стоимость |  |  |  |  | 156
25 | 18.1.04.02-0081 ФССЦ-2001 Минстрой РФ пр. № 876/пр | Клапаны обратные поворотные фланцевые 19ч16бр, давлением 1,6 МПа (16 кгс/см2), диаметром 50 мм | 2 | 70.8 | -- | 70.8 | 142 | -- | -- | 142 | -- | --
|  |  | шт. | -- | -- | -- |  |  | -- |  | -- | --
|  | Наименование затрат | Базисная стоимость | Коэф-ты тех. части | На ед. в базисных | Коэф-ты пересчета | На ед. в текущих | В текущих ценах |  |  | Стоимость 1 чел.-ч
|  | Ресурсы по проекту | 70.8 | 1 | 70.8 | 1 | 70.8 |  |  | 142
26 | 23.8.03.11-0677 ФССЦ-2001 Минстрой РФ пр. № 876/пр | Фланцы стальные плоские приварные из стали ВСт3сп2, ВСт3сп3, давлением 1,6 МПа (16 кгс/см2), диаметром 50 мм | 4 | 25 | -- | 25 | 100 | -- | -- | 100 | -- | --
|  |  | шт. | -- | -- | -- |  |  | -- |  | -- | --
|  | Наименование затрат | Базисная стоимость | Коэф-ты тех. части | На ед. в базисных | Коэф-ты пересчета | На ед. в текущих | В текущих ценах |  |  | Стоимость 1 чел.-ч
|  | Ресурсы по проекту | 25 | 1 | 25 | 1 | 25 |  |  | 100
27 | 16-05-001-02 ФЕР 81-02-16-2001 Минстрой РФ пр. № 876/пр НР - 812/пр, СП - 774/пр, п. 16 | Установка вентилей, задвижек, затворов, клапанов обратных, кранов проходных на трубопроводах из стальных труб диаметром до 50 мм | 1 | 45.18 | 5.19 | 24.66 | 45 | 15 | 5 | 25 | 1.69 | 2
|  |  | шт | 15.33 | 0.29 | -- |  |  | -- |  | 0.03 | --
|  | Наименование затрат | Базисная стоимость | Коэф-ты тех. части | На ед. в базисных | Коэф-ты пересчета | На ед. в текущих | В текущих ценах |  |  | Стоимость 1 чел.-ч
|  | Оплата труда рабочих, ср. разряд-3,5 | 13.33 | 1.15 | 15.33 | 1 | 15.33 | 15 |  |  | 9.07
|  | Затраты на эксплуатацию машин и механизмов | 4.15 | 1.25 | 5.19 | 1 | 5.19 |  | 5
|  | в т.ч. эксплуатация машин без оплаты труда | 3.92 | 1.25 | 4.9 | 1 | 4.9 |  | 5
|  | в т.ч. оплата труда машинистов | 0.23 | 1.25 | 0.29 | 1 | 0.29 |  | -- |  | 9.67
|  | Стоимость материалов | 24.66 | 1 | 24.66 | 1 | 24.66 |  |  | 25
№ п/п | Код ресурса | Наименование ресурса | Измеритель | Стоимость единицы | Количество |  | Всего в базисных | Коэф-ты пересчета | Стоимость текущая
[5 empty] | на единицу | по проекту |  |  | на единицу | всего
27.1 | 1 | Затраты труда рабочих-строителей, ср. разряд-3,5 | чел.-ч | 9.07 | 1.6905 | 1.6905 | 15.33 | 1 | 15.33 | 15.33
27.2 | 3 | Затраты труда машинистов | чел.-ч | 9.67 | 0.025 | 0.025 | 0.29 | 1 | 0.29 | 0.29
27.3 | 91.17.04-233 | Установки для сварки ручной дуговой (постоянного тока) | маш.-ч. | 8.1 | 0.4375 | 0.4375 | 3.54 | 1 | 3.54 | 3.54
27.4 | 91.14.02-001 | Автомобили бортовые, грузоподъемность до 5 т | маш.-ч. | 65.74 | 0.025 | 0.025 | 1.64 | 1 | 1.64 | 1.64
27.5 | 01.7.11.07-0045 | Электроды сварочные Э42А, диаметр 5 мм | т | 10362 | 0.00014 | 0.00014 | 1.45 | 1 | 1.45 | 1.45
27.6 | (18.1.02.01) | Арматура трубопроводная фланцевая | шт | -- | 1 | 1 | -- | 1 | -- | --
27.7 | (23.8.03.11) | Фланцы стальные | шт | -- | 2 | 2 | -- | 1 | -- | --
27.8 | 01.7.15.03-0014 | Болты с гайками и шайбами для санитарно-технических работ, диаметр 16 мм | т | 14830 | 0.0011 | 0.0011 | 16.31 | 1 | 16.31 | 16.31
27.9 | 01.1.02.08-0001 | Прокладки из паронита ПМБ, толщина 1 мм, диаметр 50 мм | 1000 шт | 3450 | 0.002 | 0.002 | 6.9 | 1 | 6.9 | 6.9
|  | НР от ОЗП+ЗПМ - 114,3% (=127х0,9) |  | 17.85 |  |  | 18
|  | СП от ОЗП+ЗПМ - 61,2% (=72х0,85) |  | 9.56 |  |  | 10
|  | Сметная стоимость |  |  |  |  | 73
28 | 69.1.03.04-0001 ФССЦ-2001 Минстрой РФ пр. № 876/пр | Клапан соленоидный , диаметром 50 мм | 1 | 2344.88 | -- | 2344.88 | 2345 | -- | -- | 2345 | -- | --
|  |  | шт. | -- | -- | -- |  |  | -- |  | -- | --
|  | Наименование затрат | Базисная стоимость | Коэф-ты тех. части | На ед. в базисных | Коэф-ты пересчета | На ед. в текущих | В текущих ценах |  |  | Стоимость 1 чел.-ч
|  | Ресурсы по проекту - оборудование | 2344.88 | 1 | 2344.88 | 1 | 2344.88 |  |  | 2345
29 | 16-05-005-02 ФЕР 81-02-16-2001 Минстрой РФ пр. № 876/пр НР - 812/пр, СП - 774/пр, п. 16 | Установка клапанов редукционных пружинных диаметром 50 мм | 1 | 50.69 | 6.26 | 29.12 | 51 | 15 | 6 | 30 | 1.61 | 2
|  |  | шт | 15.31 | 0.46 | -- |  |  | -- |  | 0.04 | --
|  | Наименование затрат | Базисная стоимость | Коэф-ты тех. части | На ед. в базисных | Коэф-ты пересчета | На ед. в текущих | В текущих ценах |  |  | Стоимость 1 чел.-ч
|  | Оплата труда рабочих, ср. разряд-3,9 | 13.31 | 1.15 | 15.31 | 1 | 15.31 | 15 |  |  | 9.51
|  | Затраты на эксплуатацию машин и механизмов | 5.01 | 1.25 | 6.26 | 1 | 6.26 |  | 6
|  | в т.ч. эксплуатация машин без оплаты труда | 4.64 | 1.25 | 5.8 | 1 | 5.8 |  | 6
|  | в т.ч. оплата труда машинистов | 0.37 | 1.25 | 0.46 | 1 | 0.46 |  | -- |  | 11.5
|  | Стоимость материалов | 29.12 | 1 | 29.12 | 1 | 29.12 |  |  | 29
№ п/п | Код ресурса | Наименование ресурса | Измеритель | Стоимость единицы | Количество |  | Всего в базисных | Коэф-ты пересчета | Стоимость текущая
[5 empty] | на единицу | по проекту |  |  | на единицу | всего
29.1 | 1 | Затраты труда рабочих-строителей, ср. разряд-3,9 | чел.-ч | 9.51 | 1.61 | 1.61 | 15.31 | 1 | 15.31 | 15.31
29.2 | 3 | Затраты труда машинистов | чел.-ч | 11.5 | 0.0375 | 0.0375 | 0.46 | 1 | 0.46 | 0.46
29.3 | 91.05.01-017 | Краны башенные, грузоподъемность 8 т | маш.-ч. | 86.37 | 0.0125 | 0.0125 | 1.08 | 1 | 1.08 | 1.08
29.4 | 91.17.04-233 | Установки для сварки ручной дуговой (постоянного тока) | маш.-ч. | 8.1 | 0.4375 | 0.4375 | 3.54 | 1 | 3.54 | 3.54
29.5 | 91.14.02-001 | Автомобили бортовые, грузоподъемность до 5 т | маш.-ч. | 65.68 | 0.025 | 0.025 | 1.64 | 1 | 1.64 | 1.64
29.6 | 01.7.11.07-0045 | Электроды сварочные Э42А, диаметр 5 мм | т | 10362 | 0.00037 | 0.00037 | 3.83 | 1 | 3.83 | 3.83
29.7 | (18.1.07.01) | Клапаны | шт | -- | 1 | 1 | -- | 1 | -- | --
29.8 | (23.8.03.11) | Фланцы стальные | шт | -- | 2 | 2 | -- | 1 | -- | --
29.9 | 01.7.15.03-0014 | Болты с гайками и шайбами для санитарно-технических работ, диаметр 16 мм | т | 14830 | 0.00124 | 0.00124 | 18.39 | 1 | 18.39 | 18.39
29.10 | 01.1.02.08-0001 | Прокладки из паронита ПМБ, толщина 1 мм, диаметр 50 мм | 1000 шт | 3450 | 0.002 | 0.002 | 6.9 | 1 | 6.9 | 6.9
|  | НР от ОЗП+ЗПМ - 114,3% (=127х0,9) |  | 18.02 |  |  | 18
|  | СП от ОЗП+ЗПМ - 61,2% (=72х0,85) |  | 9.65 |  |  | 10
|  | Сметная стоимость |  |  |  |  | 79
30 | 23.8.03.11-0675 ФССЦ-2001 Минстрой РФ пр. № 876/пр | Фланцы стальные плоские приварные из стали ВСт3сп2, ВСт3сп3, давлением 1,6 МПа (16 кгс/см2), диаметром 32 мм | 2 | 21.47 | -- | 21.47 | 43 | -- | -- | 43 | -- | --
|  |  | шт. | -- | -- | -- |  |  | -- |  | -- | --
|  | Наименование затрат | Базисная стоимость | Коэф-ты тех. части | На ед. в базисных | Коэф-ты пересчета | На ед. в текущих | В текущих ценах |  |  | Стоимость 1 чел.-ч
|  | Ресурсы по проекту | 21.47 | 1 | 21.47 | 1 | 21.47 |  |  | 43
31 | 18.1.05.01-0027 ФССЦ-2001 Минстрой РФ пр. № 876/пр | КЗР Ду 32 | 1 | 2713.34 | -- | 2713.34 | 2713 | -- | -- | 2713 | -- | --
|  |  | шт. | -- | -- | -- |  |  | -- |  | -- | --
|  | Наименование затрат | Базисная стоимость | Коэф-ты тех. части | На ед. в базисных | Коэф-ты пересчета | На ед. в текущих | В текущих ценах |  |  | Стоимость 1 чел.-ч
|  | Ресурсы по проекту | 2713.34 | 1 | 2713.34 | 1 | 2713.34 |  |  | 2713
32 | 12-12-009-03 ФЕРм 81-03-12-2001 Минстрой РФ пр. № 876/пр НР - 812/пр, СП - 774/пр, п. 54 | Арматура муфтовая с ручным приводом или без привода водопроводная на номинальное давление до 10 МПа, номинальный диаметр 20 мм | 1 | 56.84 | 4.54 | 6.12 | 57 | 46 | 5 | 6 | 4.8 | 5
|  |  | шт | 46.18 | -- | -- |  |  | -- |  | -- | --
|  | Наименование затрат | Базисная стоимость | Коэф-ты тех. части | На ед. в базисных | Коэф-ты пересчета | На ед. в текущих | В текущих ценах |  |  | Стоимость 1 чел.-ч
|  | Оплата труда рабочих, ср. разряд-4 | 46.18 | 1 | 46.18 | 1 | 46.18 | 46 |  |  | 9.62
|  | Затраты на эксплуатацию машин и механизмов | 4.54 | 1 | 4.54 | 1 | 4.54 |  | 5
|  | Стоимость материалов | 6.12 | 1 | 6.12 | 1 | 6.12 |  |  | 6
№ п/п | Код ресурса | Наименование ресурса | Измеритель | Стоимость единицы | Количество |  | Всего в базисных | Коэф-ты пересчета | Стоимость текущая
[5 empty] | на единицу | по проекту |  |  | на единицу | всего
32.1 | 1 | Затраты труда рабочих-строителей, ср. разряд-4 | чел.-ч | 9.62 | 4.8 | 4.8 | 46.18 | 1 | 46.18 | 46.18
32.2 | 91.17.04-233 | Установки для сварки ручной дуговой (постоянного тока) | маш.-ч. | 8.1 | 0.56 | 0.56 | 4.54 | 1 | 4.54 | 4.54
32.3 | 01.7.11.04-0071 | Проволока сварочная легированная, диаметр 2 мм | т | 16136 | 0.00028 | 0.00028 | 4.52 | 1 | 4.52 | 4.52
32.4 | 01.3.02.08-0001 | Кислород газообразный технический | м3 | 6.22 | 0.026 | 0.026 | 0.16 | 1 | 0.16 | 0.16
32.5 | 01.3.02.03-0001 | Ацетилен газообразный технический | м3 | 38.51 | 0.013 | 0.013 | 0.5 | 1 | 0.5 | 0.5
32.6 | 01.3.02.09-0022 | Пропан-бутан смесь техническая | кг | 6.09 | 0.003 | 0.003 | 0.02 | 1 | 0.02 | 0.02
|  | НР от ОЗП+ЗПМ - 95% |  | 43.87 |  |  | 44
|  | СП от ОЗП+ЗПМ - 46% |  | 21.24 |  |  | 21
|  | Сметная стоимость |  |  |  |  | 122
33 | 62.1.04.07-0001 ФССЦ-2001 Минстрой РФ пр. № 876/пр | Реле сухого хода | 0.1 | 655.59 | -- | 655.59 | 66 | -- | -- | 66 | -- | --
|  |  | 10 шт. | -- | -- | -- |  |  | -- |  | -- | --
|  | Наименование затрат | Базисная стоимость | Коэф-ты тех. части | На ед. в базисных | Коэф-ты пересчета | На ед. в текущих | В текущих ценах |  |  | Стоимость 1 чел.-ч
|  | Ресурсы по проекту - оборудование | 655.59 | 1 | 655.59 | 1 | 655.59 |  |  | 66
34 | 26.1.01.07-0001 ФССЦ-2001 Минстрой РФ пр. № 876/пр | Бобышки | 1 | 9.4 | -- | 9.4 | 9 | -- | -- | 9 | -- | --
|  |  | шт. | -- | -- | -- |  |  | -- |  | -- | --
|  | Наименование затрат | Базисная стоимость | Коэф-ты тех. части | На ед. в базисных | Коэф-ты пересчета | На ед. в текущих | В текущих ценах |  |  | Стоимость 1 чел.-ч
|  | Ресурсы по проекту - конструкции | 9.4 | 1 | 9.4 | 1 | 9.4 |  |  | 9
35 | 16-05-001-02 ФЕР 81-02-16-2001 Минстрой РФ пр. № 876/пр НР - 812/пр, СП - 774/пр, п. 16 | Установка вентилей, задвижек, затворов, клапанов обратных, кранов проходных на трубопроводах из стальных труб диаметром до 50 мм | 3 | 45.18 | 5.19 | 24.66 | 136 | 46 | 16 | 74 | 1.69 | 5
|  |  | шт | 15.33 | 0.29 | -- |  |  | 1 |  | 0.03 | --
|  | Наименование затрат | Базисная стоимость | Коэф-ты тех. части | На ед. в базисных | Коэф-ты пересчета | На ед. в текущих | В текущих ценах |  |  | Стоимость 1 чел.-ч
|  | Оплата труда рабочих, ср. разряд-3,5 | 13.33 | 1.15 | 15.33 | 1 | 15.33 | 46 |  |  | 9.07
|  | Затраты на эксплуатацию машин и механизмов | 4.15 | 1.25 | 5.19 | 1 | 5.19 |  | 16
|  | в т.ч. эксплуатация машин без оплаты труда | 3.92 | 1.25 | 4.9 | 1 | 4.9 |  | 15
|  | в т.ч. оплата труда машинистов | 0.23 | 1.25 | 0.29 | 1 | 0.29 |  | 1 |  | 9.67
|  | Стоимость материалов | 24.66 | 1 | 24.66 | 1 | 24.66 |  |  | 74
№ п/п | Код ресурса | Наименование ресурса | Измеритель | Стоимость единицы | Количество |  | Всего в базисных | Коэф-ты пересчета | Стоимость текущая
[5 empty] | на единицу | по проекту |  |  | на единицу | всего
35.1 | 1 | Затраты труда рабочих-строителей, ср. разряд-3,5 | чел.-ч | 9.07 | 1.6905 | 5.0715 | 45.99 | 1 | 15.33 | 45.99
35.2 | 3 | Затраты труда машинистов | чел.-ч | 9.67 | 0.025 | 0.075 | 0.87 | 1 | 0.29 | 0.87
35.3 | 91.17.04-233 | Установки для сварки ручной дуговой (постоянного тока) | маш.-ч. | 8.1 | 0.4375 | 1.3125 | 10.63 | 1 | 3.54 | 10.63
35.4 | 91.14.02-001 | Автомобили бортовые, грузоподъемность до 5 т | маш.-ч. | 65.74 | 0.025 | 0.075 | 4.93 | 1 | 1.64 | 4.93
35.5 | 01.7.11.07-0045 | Электроды сварочные Э42А, диаметр 5 мм | т | 10362 | 0.00014 | 0.00042 | 4.35 | 1 | 1.45 | 4.35
35.6 | (18.1.02.01) | Арматура трубопроводная фланцевая | шт | -- | 1 | 3 | -- | 1 | -- | --
35.7 | (23.8.03.11) | Фланцы стальные | шт | -- | 2 | 6 | -- | 1 | -- | --
35.8 | 01.7.15.03-0014 | Болты с гайками и шайбами для санитарно-технических работ, диаметр 16 мм | т | 14830 | 0.0011 | 0.0033 | 48.94 | 1 | 16.31 | 48.94
35.9 | 01.1.02.08-0001 | Прокладки из паронита ПМБ, толщина 1 мм, диаметр 50 мм | 1000 шт | 3450 | 0.002 | 0.006 | 20.7 | 1 | 6.9 | 20.7
|  | НР от ОЗП+ЗПМ - 114,3% (=127х0,9) |  | 17.85 |  |  | 54
|  | СП от ОЗП+ЗПМ - 61,2% (=72х0,85) |  | 9.56 |  |  | 29
|  | Сметная стоимость |  |  |  |  | 219
36 | 18.1.03.01-0001 ФССЦ-2001 Минстрой РФ пр. № 876/пр | Затворы диаметром до 50 мм | 3 | 510.84 | -- | 510.84 | 1533 | -- | -- | 1533 | -- | --
|  |  | шт. | -- | -- | -- |  |  | -- |  | -- | --
|  | Наименование затрат | Базисная стоимость | Коэф-ты тех. части | На ед. в базисных | Коэф-ты пересчета | На ед. в текущих | В текущих ценах |  |  | Стоимость 1 чел.-ч
|  | Ресурсы по проекту | 510.84 | 1 | 510.84 | 1 | 510.84 |  |  | 1533
37 | 23.8.03.11-0677 ФССЦ-2001 Минстрой РФ пр. № 876/пр | Фланцы стальные плоские приварные из стали ВСт3сп2, ВСт3сп3, давлением 1,6 МПа (16 кгс/см2), диаметром 50 мм | 6 | 25 | -- | 25 | 150 | -- | -- | 150 | -- | --
|  |  | шт. | -- | -- | -- |  |  | -- |  | -- | --
|  | Наименование затрат | Базисная стоимость | Коэф-ты тех. части | На ед. в базисных | Коэф-ты пересчета | На ед. в текущих | В текущих ценах |  |  | Стоимость 1 чел.-ч
|  | Ресурсы по проекту | 25 | 1 | 25 | 1 | 25 |  |  | 150
38 | 18-06-007-04 ФЕР 81-02-18-2001 Минстрой РФ пр. № 876/пр НР - 812/пр, СП - 774/пр, п. 16 | Установка фильтров диаметром 50 мм | 0.1 | 182.89 | 75.31 | 10.36 | 18 | 10 | 8 | -- | 10.47 | 1
|  |  | 10 шт | 97.22 | 6.8 | -- |  |  | 1 |  | 0.58 | --
|  | Наименование затрат | Базисная стоимость | Коэф-ты тех. части | На ед. в базисных | Коэф-ты пересчета | На ед. в текущих | В текущих ценах |  |  | Стоимость 1 чел.-ч
|  | Оплата труда рабочих, ср. разряд-3,7 | 84.54 | 1.15 | 97.22 | 1 | 97.22 | 10 |  |  | 9.29
|  | Затраты на эксплуатацию машин и механизмов | 60.25 | 1.25 | 75.31 | 1 | 75.31 |  | 8
|  | в т.ч. эксплуатация машин без оплаты труда | 54.81 | 1.25 | 68.51 | 1 | 68.51 |  | 7
|  | в т.ч. оплата труда машинистов | 5.44 | 1.25 | 6.8 | 1 | 6.8 |  | 1 |  | 11.72
|  | Стоимость материалов | 10.36 | 1 | 10.36 | 1 | 10.36 |  |  | 1
№ п/п | Код ресурса | Наименование ресурса | Измеритель | Стоимость единицы | Количество |  | Всего в базисных | Коэф-ты пересчета | Стоимость текущая
[5 empty] | на единицу | по проекту |  |  | на единицу | всего
38.1 | 1 | Затраты труда рабочих-строителей, ср. разряд-3,7 | чел.-ч | 9.29 | 10.465 | 1.0465 | 9.72 | 1 | 97.22 | 9.72
38.2 | 3 | Затраты труда машинистов | чел.-ч | 11.72 | 0.575 | 0.0575 | 0.68 | 1 | 6.8 | 0.68
38.3 | 91.05.05-015 | Краны на автомобильном ходу, грузоподъемность 16 т | маш.-ч. | 115.4 | 0.0625 | 0.00625 | 0.72 | 1 | 7.21 | 0.72
38.4 | 91.17.04-233 | Установки для сварки ручной дуговой (постоянного тока) | маш.-ч. | 8.1 | 4.25 | 0.425 | 3.44 | 1 | 34.42 | 3.44
38.5 | 91.14.02-001 | Автомобили бортовые, грузоподъемность до 5 т | маш.-ч. | 65.71 | 0.5125 | 0.05125 | 3.37 | 1 | 33.68 | 3.37
38.6 | 01.7.11.07-0045 | Электроды сварочные Э42А, диаметр 5 мм | т | 10362 | 0.001 | 0.0001 | 1.04 | 1 | 10.36 | 1.04
38.7 | (18.5.14.01) | Фильтры для очистки воды | шт | -- | 10 | 1 | -- | 1 | -- | --
|  | НР от ОЗП+ЗПМ - 114,3% (=127х0,9) |  | 118.9 |  |  | 12
|  | СП от ОЗП+ЗПМ - 61,2% (=72х0,85) |  | 63.66 |  |  | 6
|  | Сметная стоимость |  |  |  |  | 36
39 | 18.5.14.01-0004 ФССЦ-2001 Минстрой РФ пр. № 876/пр | Фильтры для очистки воды в трубопроводах систем отопления диаметром 50 мм | 1 | 823.6 | -- | 823.6 | 824 | -- | -- | 824 | -- | --
|  |  | шт. | -- | -- | -- |  |  | -- |  | -- | --
|  | Наименование затрат | Базисная стоимость | Коэф-ты тех. части | На ед. в базисных | Коэф-ты пересчета | На ед. в текущих | В текущих ценах |  |  | Стоимость 1 чел.-ч
|  | Ресурсы по проекту | 823.6 | 1 | 823.6 | 1 | 823.6 |  |  | 824
40 | 16-07-003-01 ФЕР 81-02-16-2001 Минстрой РФ пр. № 876/пр НР - 812/пр, СП - 774/пр, п. 16 | Врезка в действующие внутренние сети трубопроводов отопления и водоснабжения диаметром 15 мм | 5 | 66.69 | 5.91 | 9.9 | 333 | 254 | 30 | 49 | 5.13 | 26
|  |  | шт | 50.88 | 0.15 | -- |  |  | 1 |  | 0.01 | --
|  | Наименование затрат | Базисная стоимость | Коэф-ты тех. части | На ед. в базисных | Коэф-ты пересчета | На ед. в текущих | В текущих ценах |  |  | Стоимость 1 чел.-ч
|  | Оплата труда рабочих, ср. разряд-4,2 | 44.24 | 1.15 | 50.88 | 1 | 50.88 | 254 |  |  | 9.92
|  | Затраты на эксплуатацию машин и механизмов | 4.73 | 1.25 | 5.91 | 1 | 5.91 |  | 30
|  | в т.ч. эксплуатация машин без оплаты труда | 4.61 | 1.25 | 5.76 | 1 | 5.76 |  | 29
|  | в т.ч. оплата труда машинистов | 0.12 | 1.25 | 0.15 | 1 | 0.15 |  | 1 |  | 15
|  | Стоимость материалов | 9.9 | 1 | 9.9 | 1 | 9.9 |  |  | 50
№ п/п | Код ресурса | Наименование ресурса | Измеритель | Стоимость единицы | Количество |  | Всего в базисных | Коэф-ты пересчета | Стоимость текущая
[5 empty] | на единицу | по проекту |  |  | на единицу | всего
40.1 | 1 | Затраты труда рабочих-строителей, ср. разряд-4,2 | чел.-ч | 9.92 | 5.129 | 25.645 | 254.4 | 1 | 50.88 | 254.4
40.2 | 3 | Затраты труда машинистов | чел.-ч | 15 | 0.0125 | 0.0625 | 0.75 | 1 | 0.15 | 0.75
40.3 | 91.17.04-233 | Установки для сварки ручной дуговой (постоянного тока) | маш.-ч. | 8.1 | 0.5375 | 2.6875 | 21.77 | 1 | 4.35 | 21.77
40.4 | 91.14.02-001 | Автомобили бортовые, грузоподъемность до 5 т | маш.-ч. | 65.68 | 0.0125 | 0.0625 | 4.11 | 1 | 0.82 | 4.11
40.5 | 91.17.04-042 | Аппараты для газовой сварки и резки | маш.-ч. | 1.2 | 0.6125 | 3.0625 | 3.68 | 1 | 0.74 | 3.68
40.6 | 01.3.02.08-0001 | Кислород газообразный технический | м3 | 6.22 | 0.037 | 0.185 | 1.15 | 1 | 0.23 | 1.15
40.7 | 01.3.02.03-0001 | Ацетилен газообразный технический | м3 | 38.51 | 0.0084 | 0.042 | 1.62 | 1 | 0.32 | 1.62
40.8 | 01.7.11.07-0045 | Электроды сварочные Э42А, диаметр 5 мм | т | 10362 | 0.00015 | 0.00075 | 7.77 | 1 | 1.55 | 7.77
40.9 | (18.1.09.06) | Арматура муфтовая | шт | -- | 1 | 5 | -- | 1 | -- | --
40.10 | 23.3.06.02-0001 | Трубы стальные сварные оцинкованные водогазопроводные с резьбой, обыкновенные, номинальный диаметр 15 мм, толщина стенки 2,8 мм | м | 19.5 | 0.4 | 2 | 39 | 1 | 7.8 | 39
|  | НР от ОЗП+ЗПМ - 114,3% (=127х0,9) |  | 58.32 |  |  | 292
|  | СП от ОЗП+ЗПМ - 61,2% (=72х0,85) |  | 31.23 |  |  | 156
|  | Сметная стоимость |  |  |  |  | 781
41 | 23.3.06.02-0001 ФССЦ-2001 Минстрой РФ пр. № 876/пр | Вычитается позиция: Трубы стальные сварные водогазопроводные с резьбой оцинкованные обыкновенные, диаметр условного прохода 15 мм, толщина стенки 2,8 мм | 2 | -19.5 | -- | -19.5 | -39 | -- | -- | -39 | -- | --
|  |  | м | -- | -- | -- |  |  | -- |  | -- | --
|  | Наименование затрат | Базисная стоимость | Коэф-ты тех. части | На ед. в базисных | Коэф-ты пересчета | На ед. в текущих | В текущих ценах |  |  | Стоимость 1 чел.-ч
|  | Ресурсы по проекту | -19.5 | 1 | -19.5 | 1 | -19.5 |  |  | -39
42 | 18.1.09.06-0051 ФССЦ-2001 Минстрой РФ пр. № 876/пр | Кран шаровый муфтовый 11Б41п для воды, давлением 1,6 МПа (16 кгс/см2), диаметром 15 мм | 1 | 24.03 | -- | 24.03 | 24 | -- | -- | 24 | -- | --
|  |  | шт. | -- | -- | -- |  |  | -- |  | -- | --
|  | Наименование затрат | Базисная стоимость | Коэф-ты тех. части | На ед. в базисных | Коэф-ты пересчета | На ед. в текущих | В текущих ценах |  |  | Стоимость 1 чел.-ч
|  | Ресурсы по проекту | 24.03 | 1 | 24.03 | 1 | 24.03 |  |  | 24
43 | 26.1.01.07-0001 ФССЦ-2001 Минстрой РФ пр. № 876/пр | Бобышки | 1 | 9.4 | -- | 9.4 | 9 | -- | -- | 9 | -- | --
|  |  | шт. | -- | -- | -- |  |  | -- |  | -- | --
|  | Наименование затрат | Базисная стоимость | Коэф-ты тех. части | На ед. в базисных | Коэф-ты пересчета | На ед. в текущих | В текущих ценах |  |  | Стоимость 1 чел.-ч
|  | Ресурсы по проекту - конструкции | 9.4 | 1 | 9.4 | 1 | 9.4 |  |  | 9
44 | 20.2.09.05-0012 ФССЦ-2001 Минстрой РФ пр. № 876/пр | Муфты Ду 15 мм | 3 | 0.71 | -- | 0.71 | 2 | -- | -- | 2 | -- | --
|  |  | шт. | -- | -- | -- |  |  | -- |  | -- | --
|  | Наименование затрат | Базисная стоимость | Коэф-ты тех. части | На ед. в базисных | Коэф-ты пересчета | На ед. в текущих | В текущих ценах |  |  | Стоимость 1 чел.-ч
|  | Ресурсы по проекту | 0.71 | 1 | 0.71 | 1 | 0.71 |  |  | 2
45 | 11-03-011-01 ФЕРм 81-03-11-2001 Минстрой РФ пр. № 876/пр НР - 812/пр, СП - 774/пр, п. 53 | Прибор для анализа физико-химического состава вещества, категория сложности I | 1 | 76.18 | 25.36 | 10.61 | 76 | 40 | 25 | 11 | 4.12 | 4
|  |  | компл | 40.21 | 3.51 | -- |  |  | 4 |  | 0.28 | --
|  | Наименование затрат | Базисная стоимость | Коэф-ты тех. части | На ед. в базисных | Коэф-ты пересчета | На ед. в текущих | В текущих ценах |  |  | Стоимость 1 чел.-ч
|  | Оплата труда рабочих, ср. разряд-4,1 | 40.21 | 1 | 40.21 | 1 | 40.21 | 40 |  |  | 9.76
|  | Затраты на эксплуатацию машин и механизмов | 25.36 | 1 | 25.36 | 1 | 25.36 |  | 25
|  | в т.ч. эксплуатация машин без оплаты труда | 21.85 | 1 | 21.85 | 1 | 21.85 |  | 21
|  | в т.ч. оплата труда машинистов | 3.51 | 1 | 3.51 | 1 | 3.51 |  | 4 |  | 12.54
|  | Стоимость материалов | 10.61 | 1 | 10.61 | 1 | 10.61 |  |  | 11
№ п/п | Код ресурса | Наименование ресурса | Измеритель | Стоимость единицы | Количество |  | Всего в базисных | Коэф-ты пересчета | Стоимость текущая
[5 empty] | на единицу | по проекту |  |  | на единицу | всего
45.1 | 1 | Затраты труда рабочих-строителей, ср. разряд-4,1 | чел.-ч | 9.76 | 4.12 | 4.12 | 40.21 | 1 | 40.21 | 40.21
45.2 | 3 | Затраты труда машинистов | чел.-ч | 12.54 | 0.28 | 0.28 | 3.51 | 1 | 3.51 | 3.51
45.3 | 91.05.05-015 | Краны на автомобильном ходу, грузоподъемность 16 т | маш.-ч. | 115.4 | 0.14 | 0.14 | 16.16 | 1 | 16.16 | 16.16
45.4 | 91.14.02-001 | Автомобили бортовые, грузоподъемность до 5 т | маш.-ч. | 65.71 | 0.14 | 0.14 | 9.2 | 1 | 9.2 | 9.2
45.5 | 01.7.15.03-0032 | Болты с гайками и шайбами оцинкованные, диаметр 8 мм | кг | 26.94 | 0.364 | 0.364 | 9.81 | 1 | 9.81 | 9.81
|  | НР от ОЗП+ЗПМ - 95% |  | 41.53 |  |  | 42
|  | СП от ОЗП+ЗПМ - 46% |  | 20.11 |  |  | 20
|  | Сметная стоимость |  |  |  |  | 138
46 | 63.4.06.02-0001 ФССЦ-2001 Минстрой РФ пр. № 876/пр | Термопреобразователи сопротивления с гильзой погружной | 1 | 316.92 | -- | 316.92 | 317 | -- | -- | 317 | -- | --
|  |  | шт. | -- | -- | -- |  |  | -- |  | -- | --
|  | Наименование затрат | Базисная стоимость | Коэф-ты тех. части | На ед. в базисных | Коэф-ты пересчета | На ед. в текущих | В текущих ценах |  |  | Стоимость 1 чел.-ч
|  | Ресурсы по проекту - оборудование | 316.92 | 1 | 316.92 | 1 | 316.92 |  |  | 317
47 | 18-07-001-02 ФЕР 81-02-18-2001 Минстрой РФ пр. № 876/пр НР - 812/пр, СП - 774/пр, п. 16 | Установка манометров с трехходовым краном | 3 | 3.35 | -- | 0.84 | 10 | 8 | -- | 2 | 0.25 | 1
|  |  | компл | 2.51 | -- | -- |  |  | -- |  | -- | --
|  | Наименование затрат | Базисная стоимость | Коэф-ты тех. части | На ед. в базисных | Коэф-ты пересчета | На ед. в текущих | В текущих ценах |  |  | Стоимость 1 чел.-ч
|  | Оплата труда рабочих, ср. разряд-4,2 | 2.18 | 1.15 | 2.51 | 1 | 2.51 | 8 |  |  | 10.04
|  | Стоимость материалов | 0.84 | 1 | 0.84 | 1 | 0.84 |  |  | 3
№ п/п | Код ресурса | Наименование ресурса | Измеритель | Стоимость единицы | Количество |  | Всего в базисных | Коэф-ты пересчета | Стоимость текущая
[5 empty] | на единицу | по проекту |  |  | на единицу | всего
47.1 | 1 | Затраты труда рабочих-строителей, ср. разряд-4,2 | чел.-ч | 10.04 | 0.253 | 0.759 | 7.53 | 1 | 2.51 | 7.53
47.2 | 14.5.05.01-0012 | Олифа комбинированная для разведения масляных густотертых красок и для внешних работ по деревянным поверхностям | т | 16950 | 1e-05 | 3e-05 | 0.51 | 1 | 0.17 | 0.51
47.3 | 01.7.07.29-0101 | Очес льняной | кг | 37.29 | 0.01 | 0.03 | 1.12 | 1 | 0.37 | 1.12
47.4 | 14.4.02.04-0142 | Краска масляная земляная МА-0115, мумия, сурик железный | кг | 15.12 | 0.02 | 0.06 | 0.91 | 1 | 0.3 | 0.91
|  | НР от ОЗП+ЗПМ - 114,3% (=127х0,9) |  | 2.87 |  |  | 9
|  | СП от ОЗП+ЗПМ - 61,2% (=72х0,85) |  | 1.53 |  |  | 5
|  | Сметная стоимость |  |  |  |  | 24
48 | 63.4.01.01-0011 ФССЦ-2001 Минстрой РФ пр. № 876/пр | Термоманометр осевой | 3 | 179.8 | -- | 179.8 | 539 | -- | -- | 539 | -- | --
|  |  | компл. | -- | -- | -- |  |  | -- |  | -- | --
|  | Наименование затрат | Базисная стоимость | Коэф-ты тех. части | На ед. в базисных | Коэф-ты пересчета | На ед. в текущих | В текущих ценах |  |  | Стоимость 1 чел.-ч
|  | Ресурсы по проекту - оборудование | 179.8 | 1 | 179.8 | 1 | 179.8 |  |  | 539
49 | 09-03-043-01 ФЕР 81-02-09-2001 Минстрой РФ пр. № 876/пр НР - 812/пр, СП - 774/пр, п. 9 | Монтаж металлоконструкций постаментов под технологическое оборудование | 0.034954 | 6242.31 | 5157.49 | 533.56 | 218 | 19 | 180 | 19 | 54.8 | 2
|  |  | т | 551.26 | 271.24 | -- |  |  | 9 |  | 19.3 | 1
|  | Наименование затрат | Базисная стоимость | Коэф-ты тех. части | На ед. в базисных | Коэф-ты пересчета | На ед. в текущих | В текущих ценах |  |  | Стоимость 1 чел.-ч
|  | Оплата труда рабочих, ср. разряд-4,3 | 479.36 | 1.15 | 551.26 | 1 | 551.26 | 19 |  |  | 10.06
|  | Затраты на эксплуатацию машин и механизмов | 4125.99 | 1.25 | 5157.49 | 1 | 5157.49 |  | 180
|  | в т.ч. эксплуатация машин без оплаты труда | 3909 | 1.25 | 4886.25 | 1 | 4886.25 |  | 171
|  | в т.ч. оплата труда машинистов | 216.99 | 1.25 | 271.24 | 1 | 271.24 |  | 9 |  | 14.05
|  | Стоимость материалов | 533.56 | 1 | 533.56 | 1 | 533.56 |  |  | 19
№ п/п | Код ресурса | Наименование ресурса | Измеритель | Стоимость единицы | Количество |  | Всего в базисных | Коэф-ты пересчета | Стоимость текущая
[5 empty] | на единицу | по проекту |  |  | на единицу | всего
49.1 | 1 | Затраты труда рабочих-строителей, ср. разряд-4,3 | чел.-ч | 10.06 | 54.7975 | 1.9154 | 19.27 | 1 | 551.26 | 19.27
49.2 | 3 | Затраты труда машинистов | чел.-ч | 14.05 | 19.3 | 0.67461 | 9.48 | 1 | 271.24 | 9.48
49.3 | 91.05.05-015 | Краны на автомобильном ходу, грузоподъемность 16 т | маш.-ч. | 115.4 | 2.05 | 0.071656 | 8.27 | 1 | 236.57 | 8.27
49.4 | 91.05.05-016 | Краны на автомобильном ходу, грузоподъемность 25 т | маш.-ч. | 476.43 | 0.7875 | 0.027526 | 13.11 | 1 | 375.19 | 13.11
49.5 | 91.05.06-010 | Краны на гусеничном ходу, грузоподъемность 100 т | маш.-ч. | 533.27 | 8.075 | 0.28225 | 150.52 | 1 | 4306.16 | 150.52
49.6 | 91.17.04-171 | Преобразователи сварочные номинальным сварочным током 315-500 А | маш.-ч. | 12.31 | 16.35 | 0.5715 | 7.04 | 1 | 201.27 | 7.04
49.7 | 91.14.04-001 | Тягачи седельные, грузоподъемность 12 т | маш.-ч. | 102.84 | 0.3125 | 0.010923 | 1.12 | 1 | 32.14 | 1.12
49.8 | 91.17.04-042 | Аппараты для газовой сварки и резки | маш.-ч. | 1.2 | 2.025 | 0.070782 | 0.08 | 1 | 2.43 | 0.08
49.9 | 91.14.05-011 | Полуприцепы общего назначения, грузоподъемность 12 т | маш.-ч. | 12 | 0.3125 | 0.010923 | 0.13 | 1 | 3.75 | 0.13
49.10 | (07.2.07.13) | Конструкции стальные | т | -- | 1 | 0.034954 | -- | 1 | -- | --
49.11 | 01.7.15.06-0111 | Гвозди строительные | т | 11978 | 0.0085 | 0.000297 | 3.56 | 1 | 101.81 | 3.56
49.12 | 08.3.03.06-0002 | Проволока горячекатаная в мотках, диаметр 6,3-6,5 мм | т | 4455.2 | 0.0003 | 1e-05 | 0.04 | 1 | 1.34 | 0.04
49.13 | (08.3.05.06) | Сталь листовая | т | -- | 0.0187 | 0.000654 | -- | 1 | -- | --
49.14 | 08.3.11.01-0091 | Швеллеры № 40, марка стали Ст0 | т | 4920 | 0.021 | 0.000734 | 3.61 | 1 | 103.32 | 3.61
49.15 | 01.3.02.08-0001 | Кислород газообразный технический | м3 | 6.22 | 0.327 | 0.01143 | 0.07 | 1 | 2.03 | 0.07
49.16 | 01.7.11.07-0040 | Электроды сварочные Э50А, диаметр 4 мм | т | 11524 | 0.0091 | 0.000318 | 3.66 | 1 | 104.87 | 3.66
49.17 | 01.7.20.08-0071 | Канат пеньковый пропитанный | т | 37900 | 0.001 | 3.5e-05 | 1.33 | 1 | 37.9 | 1.33
49.18 | 11.1.03.01-0077 | Бруски обрезные, хвойных пород, длина 4-6,5 м, ширина 75-150 мм, толщина 40-75 мм, сорт I | м3 | 1700 | 0.0009 | 3.1e-05 | 0.05 | 1 | 1.53 | 0.05
49.19 | 07.2.07.12-0020 | Элементы конструктивные зданий и сооружений с преобладанием горячекатаных профилей, средняя масса сборочной единицы от 0,1 до 0,5 т | т | 7712 | 0.0152 | 0.000531 | 4.1 | 1 | 117.22 | 4.1
49.20 | 01.3.02.09-0022 | Пропан-бутан смесь техническая | кг | 6.09 | 1.63 | 0.056975 | 0.35 | 1 | 9.93 | 0.35
49.21 | 08.2.02.11-0007 | Канат двойной свивки ТК, конструкции 6х19(1+6+12)+1 о.с., оцинкованный, из проволок марки В, маркировочная группа 1770 н/мм2, диаметр 5,5 мм | 10 м | 50.24 | 1.067 | 0.037296 | 1.87 | 1 | 53.61 | 1.87
|  | НР от ОЗП+ЗПМ - 88,2% (=98х0,9) |  | 725.45 |  |  | 25
|  | СП от ОЗП+ЗПМ - 52,7% (=62х0,85) |  | 433.46 |  |  | 15
|  | Сметная стоимость |  |  |  |  | 258
50 | 23.3.08.01-0025 ФССЦ-2001 Минстрой РФ пр. № 876/пр | Трубы стальные квадратные (ГОСТ 8639-82) размером 40х40 мм, толщина стенки 3 мм | 10 | 8236.09 | -- | 8236.09 | 82361 | -- | -- | 82361 | -- | --
|  |  | м | -- | -- | -- |  |  | -- |  | -- | --
|  | Наименование затрат | Базисная стоимость | Коэф-ты тех. части | На ед. в базисных | Коэф-ты пересчета | На ед. в текущих | В текущих ценах |  |  | Стоимость 1 чел.-ч
|  | Ресурсы по проекту | 8236.09 | 1 | 8236.09 | 1 | 8236.09 |  |  | 82361
51 | 13-03-002-04 ФЕР 81-02-13-2001 Минстрой РФ пр. № 876/пр НР - 812/пр, СП - 774/пр, п. 13 | Огрунтовка металлических поверхностей за один раз грунтовкой ГФ-021 | 0.02238 | 228.6 | 11.53 | 152.04 | 5 | 1 | -- | 4 | 6.11 | --
|  |  | 100 м2 | 65.03 | 0.28 | -- |  |  | -- |  | 0.03 | --
|  | Наименование затрат | Базисная стоимость | Коэф-ты тех. части | На ед. в базисных | Коэф-ты пересчета | На ед. в текущих | В текущих ценах |  |  | Стоимость 1 чел.-ч
|  | Оплата труда рабочих, ср. разряд-4,7 | 56.55 | 1.15 | 65.03 | 1 | 65.03 | 1 |  |  | 10.64
|  | Затраты на эксплуатацию машин и механизмов | 9.22 | 1.25 | 11.53 | 1 | 11.53 |  | --
|  | в т.ч. эксплуатация машин без оплаты труда | 9 | 1.25 | 11.25 | 1 | 11.25 |  | --
|  | в т.ч. оплата труда машинистов | 0.22 | 1.25 | 0.28 | 1 | 0.28 |  | -- |  | 9.33
|  | Стоимость материалов | 152.04 | 1 | 152.04 | 1 | 152.04 |  |  | 3
№ п/п | Код ресурса | Наименование ресурса | Измеритель | Стоимость единицы | Количество |  | Всего в базисных | Коэф-ты пересчета | Стоимость текущая
[5 empty] | на единицу | по проекту |  |  | на единицу | всего
51.1 | 1 | Затраты труда рабочих-строителей, ср. разряд-4,7 | чел.-ч | 10.64 | 6.1065 | 0.13666 | 1.46 | 1 | 65.03 | 1.46
51.2 | 3 | Затраты труда машинистов | чел.-ч | 9.33 | 0.025 | 0.000559 | 0.01 | 1 | 0.28 | 0.01
51.3 | 91.06.03-060 | Лебедки электрические тяговым усилием до 5,79 кН (0,59 т) | маш.-ч. | 1.7 | 0.0125 | 0.00028 | 0 | 1 | 0.02 | --
51.4 | 91.06.05-011 | Погрузчики, грузоподъемность 5 т | маш.-ч. | 90.03 | 0.0125 | 0.00028 | 0.03 | 1 | 1.12 | 0.03
51.5 | 91.14.02-001 | Автомобили бортовые, грузоподъемность до 5 т | маш.-ч. | 65.74 | 0.0125 | 0.00028 | 0.02 | 1 | 0.82 | 0.02
51.6 | 91.21.01-012 | Агрегаты окрасочные высокого давления для окраски поверхностей конструкций, мощность 1 кВт | маш.-ч. | 6.82 | 1.4 | 0.031332 | 0.21 | 1 | 9.55 | 0.21
51.7 | 14.4.01.01-0003 | Грунтовка ГФ-021 | т | 15620 | 0.009 | 0.000201 | 3.14 | 1 | 140.58 | 3.14
51.8 | 14.5.09.02-0002 | Ксилол нефтяной, марка А | т | 7640 | 0.0015 | 3.4e-05 | 0.26 | 1 | 11.46 | 0.26
|  | НР от ОЗП+ЗПМ - 89,1% (=99х0,9) |  | 58.19 |  |  | 1
|  | СП от ОЗП+ЗПМ - 43,35% (=51х0,85) |  | 28.31 |  |  | 1
|  | Сметная стоимость |  |  |  |  | 7
52 | 13-03-004-26 ФЕР 81-02-13-2001 Минстрой РФ пр. № 876/пр НР - 812/пр, СП - 774/пр, п. 13 | Окраска металлических огрунтованных поверхностей эмалью ПФ-115 | 0.02238 | 167.9 | 7.52 | 138.16 | 4 | -- | -- | 4 | 2.45 | --
|  |  | 100 м2 | 22.22 | 0.28 | -- |  |  | -- |  | 0.03 | --
|  | Наименование затрат | Базисная стоимость | Коэф-ты тех. части | На ед. в базисных | Коэф-ты пересчета | На ед. в текущих | В текущих ценах |  |  | Стоимость 1 чел.-ч
|  | Оплата труда рабочих, ср. разряд-3,5 | 19.32 | 1.15 | 22.22 | 1 | 22.22 | -- |  |  | 9.07
|  | Затраты на эксплуатацию машин и механизмов | 6.01 | 1.25 | 7.52 | 1 | 7.52 |  | --
|  | в т.ч. эксплуатация машин без оплаты труда | 5.79 | 1.25 | 7.24 | 1 | 7.24 |  | --
|  | в т.ч. оплата труда машинистов | 0.22 | 1.25 | 0.28 | 1 | 0.28 |  | -- |  | 9.33
|  | Стоимость материалов | 138.16 | 1 | 138.16 | 1 | 138.16 |  |  | 3
№ п/п | Код ресурса | Наименование ресурса | Измеритель | Стоимость единицы | Количество |  | Всего в базисных | Коэф-ты пересчета | Стоимость текущая
[5 empty] | на единицу | по проекту |  |  | на единицу | всего
52.1 | 1 | Затраты труда рабочих-строителей, ср. разряд-3,5 | чел.-ч | 9.07 | 2.4495 | 0.05482 | 0.5 | 1 | 22.22 | 0.5
52.2 | 3 | Затраты труда машинистов | чел.-ч | 9.33 | 0.025 | 0.000559 | 0.01 | 1 | 0.28 | 0.01
52.3 | 91.06.03-060 | Лебедки электрические тяговым усилием до 5,79 кН (0,59 т) | маш.-ч. | 1.7 | 0.0125 | 0.00028 | 0 | 1 | 0.02 | --
52.4 | 91.06.05-011 | Погрузчики, грузоподъемность 5 т | маш.-ч. | 90.08 | 0.0125 | 0.00028 | 0.03 | 1 | 1.12 | 0.03
52.5 | 91.14.02-001 | Автомобили бортовые, грузоподъемность до 5 т | маш.-ч. | 65.78 | 0.0125 | 0.00028 | 0.02 | 1 | 0.82 | 0.02
52.6 | 91.21.01-012 | Агрегаты окрасочные высокого давления для окраски поверхностей конструкций, мощность 1 кВт | маш.-ч. | 6.83 | 0.8125 | 0.018184 | 0.12 | 1 | 5.55 | 0.12
52.7 | 14.4.04.08-0003 | Эмаль ПФ-115, серая | т | 14312.87 | 0.009 | 0.000201 | 2.88 | 1 | 128.82 | 2.88
52.8 | 14.5.09.11-0102 | Уайт-спирит | кг | 6.67 | 1.4 | 0.031332 | 0.21 | 1 | 9.34 | 0.21
|  | НР от ОЗП+ЗПМ - 89,1% (=99х0,9) |  | 20.04 |  |  | 0
|  | СП от ОЗП+ЗПМ - 43,35% (=51х0,85) |  | 9.75 |  |  | 0
|  | Сметная стоимость |  |  |  |  | 4
53 | 11-03-001-01 ФЕРм 81-03-11-2001 Минстрой РФ пр. № 876/пр НР - 812/пр, СП - 774/пр, п. 53 | Приборы, устанавливаемые на металлоконструкциях, щитах и пультах, масса до 5 кг | 1 | 6.25 | -- | 1.09 | 6 | 5 | -- | 1 | 0.52 | 1
|  |  | шт | 5.16 | -- | -- |  |  | -- |  | -- | --
|  | Наименование затрат | Базисная стоимость | Коэф-ты тех. части | На ед. в базисных | Коэф-ты пересчета | На ед. в текущих | В текущих ценах |  |  | Стоимость 1 чел.-ч
|  | Оплата труда рабочих, ср. разряд-4,2 | 5.16 | 1 | 5.16 | 1 | 5.16 | 5 |  |  | 9.92
|  | Стоимость материалов | 1.09 | 1 | 1.09 | 1 | 1.09 |  |  | 1
№ п/п | Код ресурса | Наименование ресурса | Измеритель | Стоимость единицы | Количество |  | Всего в базисных | Коэф-ты пересчета | Стоимость текущая
[5 empty] | на единицу | по проекту |  |  | на единицу | всего
53.1 | 1 | Затраты труда рабочих-строителей, ср. разряд-4,2 | чел.-ч | 9.92 | 0.52 | 0.52 | 5.16 | 1 | 5.16 | 5.16
53.2 | 01.7.15.03-0031 | Болты с гайками и шайбами оцинкованные, диаметр 6 мм | кг | 28.22 | 0.035 | 0.035 | 0.99 | 1 | 0.99 | 0.99
|  | НР от ОЗП+ЗПМ - 95% |  | 4.9 |  |  | 5
|  | СП от ОЗП+ЗПМ - 46% |  | 2.37 |  |  | 2
|  | Сметная стоимость |  |  |  |  | 13
54 | 63.4.06.02-0001 ФССЦ-2001 Минстрой РФ пр. № 876/пр | Термопреобразователи сопротивления уличный | 1 | 316.92 | -- | 316.92 | 317 | -- | -- | 317 | -- | --
|  |  | шт. | -- | -- | -- |  |  | -- |  | -- | --
|  | Наименование затрат | Базисная стоимость | Коэф-ты тех. части | На ед. в базисных | Коэф-ты пересчета | На ед. в текущих | В текущих ценах |  |  | Стоимость 1 чел.-ч
|  | Ресурсы по проекту - оборудование | 316.92 | 1 | 316.92 | 1 | 316.92 |  |  | 317
55 | 11-03-011-02 ФЕРм 81-03-11-2001 Минстрой РФ пр. № 876/пр НР - 812/пр, СП - 774/пр, п. 53 | Прибор для анализа физико-химического состава вещества, категория сложности II | 1 | 138.02 | 36.22 | 20.06 | 138 | 82 | 36 | 20 | 8.24 | 8
|  |  | компл | 81.74 | 5.02 | -- |  |  | 5 |  | 0.4 | --
|  | Наименование затрат | Базисная стоимость | Коэф-ты тех. части | На ед. в базисных | Коэф-ты пересчета | На ед. в текущих | В текущих ценах |  |  | Стоимость 1 чел.-ч
|  | Оплата труда рабочих, ср. разряд-4,2 | 81.74 | 1 | 81.74 | 1 | 81.74 | 82 |  |  | 9.92
|  | Затраты на эксплуатацию машин и механизмов | 36.22 | 1 | 36.22 | 1 | 36.22 |  | 36
|  | в т.ч. эксплуатация машин без оплаты труда | 31.2 | 1 | 31.2 | 1 | 31.2 |  | 31
|  | в т.ч. оплата труда машинистов | 5.02 | 1 | 5.02 | 1 | 5.02 |  | 5 |  | 12.55
|  | Стоимость материалов | 20.06 | 1 | 20.06 | 1 | 20.06 |  |  | 20
№ п/п | Код ресурса | Наименование ресурса | Измеритель | Стоимость единицы | Количество |  | Всего в базисных | Коэф-ты пересчета | Стоимость текущая
[5 empty] | на единицу | по проекту |  |  | на единицу | всего
55.1 | 1 | Затраты труда рабочих-строителей, ср. разряд-4,2 | чел.-ч | 9.92 | 8.24 | 8.24 | 81.74 | 1 | 81.74 | 81.74
55.2 | 3 | Затраты труда машинистов | чел.-ч | 12.55 | 0.4 | 0.4 | 5.02 | 1 | 5.02 | 5.02
55.3 | 91.05.05-015 | Краны на автомобильном ходу, грузоподъемность 16 т | маш.-ч. | 115.4 | 0.2 | 0.2 | 23.08 | 1 | 23.08 | 23.08
55.4 | 91.14.02-001 | Автомобили бортовые, грузоподъемность до 5 т | маш.-ч. | 65.71 | 0.2 | 0.2 | 13.14 | 1 | 13.14 | 13.14
55.5 | 01.7.15.03-0032 | Болты с гайками и шайбами оцинкованные, диаметр 8 мм | кг | 26.94 | 0.684 | 0.684 | 18.43 | 1 | 18.43 | 18.43
|  | НР от ОЗП+ЗПМ - 95% |  | 82.42 |  |  | 82
|  | СП от ОЗП+ЗПМ - 46% |  | 39.91 |  |  | 40
|  | Сметная стоимость |  |  |  |  | 260
56 | 61.2.07.04-0041 ФССЦ-2001 Минстрой РФ пр. № 876/пр | Контроллер для системы отопления Тритон-0013 | 1 | 1144.33 | -- | 1144.33 | 1144 | -- | -- | 1144 | -- | --
|  |  | шт. | -- | -- | -- |  |  | -- |  | -- | --
|  | Наименование затрат | Базисная стоимость | Коэф-ты тех. части | На ед. в базисных | Коэф-ты пересчета | На ед. в текущих | В текущих ценах |  |  | Стоимость 1 чел.-ч
|  | Ресурсы по проекту - оборудование | 1144.33 | 1 | 1144.33 | 1 | 1144.33 |  |  | 1144
Автоматика
57 | 08-03-572-03 ФЕРм 81-03-08-2001 Минстрой РФ пр. № 876/пр НР - 812/пр, СП - 774/пр, п. 49.3 | Блок управления шкафного исполнения или распределительный пункт (шкаф), устанавливаемый на стене, высота и ширина до 600х600 мм | 1 | 218.99 | 21.65 | 176.9 | 219 | 20 | 22 | 177 | 2.06 | 2
|  |  | шт | 20.44 | 2.26 | -- |  |  | 2 |  | 0.18 | --
|  | Наименование затрат | Базисная стоимость | Коэф-ты тех. части | На ед. в базисных | Коэф-ты пересчета | На ед. в текущих | В текущих ценах |  |  | Стоимость 1 чел.-ч
|  | Оплата труда рабочих, ср. разряд-4,2 | 20.44 | 1 | 20.44 | 1 | 20.44 | 20 |  |  | 9.92
|  | Затраты на эксплуатацию машин и механизмов | 21.65 | 1 | 21.65 | 1 | 21.65 |  | 22
|  | в т.ч. эксплуатация машин без оплаты труда | 19.39 | 1 | 19.39 | 1 | 19.39 |  | 20
|  | в т.ч. оплата труда машинистов | 2.26 | 1 | 2.26 | 1 | 2.26 |  | 2 |  | 12.56
|  | Стоимость материалов | 176.9 | 1 | 176.9 | 1 | 176.9 |  |  | 177
№ п/п | Код ресурса | Наименование ресурса | Измеритель | Стоимость единицы | Количество |  | Всего в базисных | Коэф-ты пересчета | Стоимость текущая
[5 empty] | на единицу | по проекту |  |  | на единицу | всего
57.1 | 1 | Затраты труда рабочих-строителей, ср. разряд-4,2 | чел.-ч | 9.92 | 2.06 | 2.06 | 20.44 | 1 | 20.44 | 20.44
57.2 | 3 | Затраты труда машинистов | чел.-ч | 12.56 | 0.18 | 0.18 | 2.26 | 1 | 2.26 | 2.26
57.3 | 91.05.05-015 | Краны на автомобильном ходу, грузоподъемность 16 т | маш.-ч. | 115.4 | 0.09 | 0.09 | 10.39 | 1 | 10.39 | 10.39
57.4 | 91.17.04-233 | Установки для сварки ручной дуговой (постоянного тока) | маш.-ч. | 8.1 | 0.66 | 0.66 | 5.35 | 1 | 5.35 | 5.35
57.5 | 91.14.02-001 | Автомобили бортовые, грузоподъемность до 5 т | маш.-ч. | 65.71 | 0.09 | 0.09 | 5.91 | 1 | 5.91 | 5.91
57.6 | 01.7.15.03-0042 | Болты с гайками и шайбами строительные | кг | 9.04 | 0.17 | 0.17 | 1.54 | 1 | 1.54 | 1.54
57.7 | 14.4.02.09-0001 | Краска | кг | 28.6 | 0.03 | 0.03 | 0.86 | 1 | 0.86 | 0.86
57.8 | 01.7.11.07-0034 | Электроды сварочные Э42А, диаметр 4 мм | кг | 10.57 | 0.15 | 0.15 | 1.59 | 1 | 1.59 | 1.59
57.9 | 07.2.07.04-0007 | Конструкции стальные индивидуальные решетчатые сварные, масса до 0,1 т | т | 11500 | 0.015 | 0.015 | 172.5 | 1 | 172.5 | 172.5
|  | НР от ОЗП+ЗПМ - 102% |  | 23.15 |  |  | 23
|  | СП от ОЗП+ЗПМ - 51% |  | 11.58 |  |  | 12
|  | Сметная стоимость |  |  |  |  | 254
58 | 20.4.04.03-0006 ФССЦ-2001 Минстрой РФ пр. № 876/пр | Щиты с монтажной панелью ЩМП-3, размером 650х500х220 мм, степень защиты IP54 | 1 | 696.96 | -- | 696.96 | 697 | -- | -- | 697 | -- | --
|  |  | шт. | -- | -- | -- |  |  | -- |  | -- | --
|  | Наименование затрат | Базисная стоимость | Коэф-ты тех. части | На ед. в базисных | Коэф-ты пересчета | На ед. в текущих | В текущих ценах |  |  | Стоимость 1 чел.-ч
|  | Ресурсы по проекту | 696.96 | 1 | 696.96 | 1 | 696.96 |  |  | 697
59 | 08-03-526-01 ФЕРм 81-03-08-2001 Минстрой РФ пр. № 876/пр НР - 812/пр, СП - 774/пр, п. 49.3 | Автомат одно-, двух-, трехполюсный, устанавливаемый на конструкции на стене или колонне, на ток до 25 А | 5 | 33.65 | 0.87 | 20.04 | 168 | 64 | 4 | 100 | 1.34 | 7
|  |  | шт | 12.74 | -- | -- |  |  | -- |  | -- | --
|  | Наименование затрат | Базисная стоимость | Коэф-ты тех. части | На ед. в базисных | Коэф-ты пересчета | На ед. в текущих | В текущих ценах |  |  | Стоимость 1 чел.-ч
|  | Оплата труда рабочих, ср. разряд-3,9 | 12.74 | 1 | 12.74 | 1 | 12.74 | 64 |  |  | 9.51
|  | Затраты на эксплуатацию машин и механизмов | 0.87 | 1 | 0.87 | 1 | 0.87 |  | 4
|  | Стоимость материалов | 20.04 | 1 | 20.04 | 1 | 20.04 |  |  | 100
№ п/п | Код ресурса | Наименование ресурса | Измеритель | Стоимость единицы | Количество |  | Всего в базисных | Коэф-ты пересчета | Стоимость текущая
[5 empty] | на единицу | по проекту |  |  | на единицу | всего
59.1 | 1 | Затраты труда рабочих-строителей, ср. разряд-3,9 | чел.-ч | 9.51 | 1.34 | 6.7 | 63.7 | 1 | 12.74 | 63.7
59.2 | 91.17.04-233 | Установки для сварки ручной дуговой (постоянного тока) | маш.-ч. | 8.1 | 0.108 | 0.54 | 4.37 | 1 | 0.87 | 4.37
59.3 | 01.7.15.03-0042 | Болты с гайками и шайбами строительные | кг | 9.04 | 0.049 | 0.245 | 2.21 | 1 | 0.44 | 2.21
59.4 | 14.4.02.09-0001 | Краска | кг | 28.6 | 0.036 | 0.18 | 5.15 | 1 | 1.03 | 5.15
59.5 | 01.7.02.09-0002 | Шпагат бумажный | кг | 11.5 | 0.001 | 0.005 | 0.06 | 1 | 0.01 | 0.06
59.6 | 14.4.03.17-0011 | Лак электроизоляционный 318 | кг | 35.63 | 0.006 | 0.03 | 1.07 | 1 | 0.21 | 1.07
59.7 | 01.7.11.07-0034 | Электроды сварочные Э42А, диаметр 4 мм | кг | 10.57 | 0.07 | 0.35 | 3.7 | 1 | 0.74 | 3.7
59.8 | 01.7.20.04-0005 | Нитки швейные | кг | 133.05 | 0.001 | 0.005 | 0.67 | 1 | 0.13 | 0.67
59.9 | 01.3.01.02-0002 | Вазелин технический | кг | 44.97 | 0.006 | 0.03 | 1.35 | 1 | 0.27 | 1.35
59.10 | 01.7.15.07-0014 | Дюбели распорные полипропиленовые | 100 шт | 86 | 0.014 | 0.07 | 6.02 | 1 | 1.2 | 6.02
59.11 | 07.2.07.04-0007 | Конструкции стальные индивидуальные решетчатые сварные, масса до 0,1 т | т | 11500 | 0.001 | 0.005 | 57.5 | 1 | 11.5 | 57.5
59.12 | 01.7.06.05-0041 | Лента изоляционная прорезиненная односторонняя, ширина 20 мм, толщина 0,25-0,35 мм | кг | 30.4 | 0.012 | 0.06 | 1.82 | 1 | 0.36 | 1.82
59.13 | 20.1.02.23-0082 | Перемычки гибкие, тип ПГС-50 | 10 шт | 39 | 0.1 | 0.5 | 19.5 | 1 | 3.9 | 19.5
|  | НР от ОЗП+ЗПМ - 102% |  | 12.99 |  |  | 65
|  | СП от ОЗП+ЗПМ - 51% |  | 6.5 |  |  | 33
|  | Сметная стоимость |  |  |  |  | 266
60 | 62.1.01.02-0011 ФССЦ-2001 Минстрой РФ пр. № 876/пр | Выключатели автоматические дифференциального тока 16А | 1 | 95.16 | -- | 95.16 | 95 | -- | -- | 95 | -- | --
|  |  | шт. | -- | -- | -- |  |  | -- |  | -- | --
|  | Наименование затрат | Базисная стоимость | Коэф-ты тех. части | На ед. в базисных | Коэф-ты пересчета | На ед. в текущих | В текущих ценах |  |  | Стоимость 1 чел.-ч
|  | Ресурсы по проекту - оборудование | 95.16 | 1 | 95.16 | 1 | 95.16 |  |  | 95
61 | 62.1.01.09-0005 ФССЦ-2001 Минстрой РФ пр. № 876/пр | Выключатели автоматические "IEK" ВА47-29 1Р 16А, характеристика С | 4 | 9.87 | -- | 9.87 | 39 | -- | -- | 39 | -- | --
|  |  | шт. | -- | -- | -- |  |  | -- |  | -- | --
|  | Наименование затрат | Базисная стоимость | Коэф-ты тех. части | На ед. в базисных | Коэф-ты пересчета | На ед. в текущих | В текущих ценах |  |  | Стоимость 1 чел.-ч
|  | Ресурсы по проекту - оборудование | 9.87 | 1 | 9.87 | 1 | 9.87 |  |  | 39
62 | 08-03-575-01 ФЕРм 81-03-08-2001 Минстрой РФ пр. № 876/пр НР - 812/пр, СП - 774/пр, п. 49.3 | Прибор или аппарат | 2 | 10.6 | -- | 0.38 | 21 | 20 | -- | 1 | 1.03 | 2
|  |  | шт | 10.22 | -- | -- |  |  | -- |  | -- | --
|  | Наименование затрат | Базисная стоимость | Коэф-ты тех. части | На ед. в базисных | Коэф-ты пересчета | На ед. в текущих | В текущих ценах |  |  | Стоимость 1 чел.-ч
|  | Оплата труда рабочих, ср. разряд-4,2 | 10.22 | 1 | 10.22 | 1 | 10.22 | 20 |  |  | 9.92
|  | Стоимость материалов | 0.38 | 1 | 0.38 | 1 | 0.38 |  |  | 1
№ п/п | Код ресурса | Наименование ресурса | Измеритель | Стоимость единицы | Количество |  | Всего в базисных | Коэф-ты пересчета | Стоимость текущая
[5 empty] | на единицу | по проекту |  |  | на единицу | всего
62.1 | 1 | Затраты труда рабочих-строителей, ср. разряд-4,2 | чел.-ч | 9.92 | 1.03 | 2.06 | 20.44 | 1 | 10.22 | 20.44
62.2 | 01.7.15.03-0042 | Болты с гайками и шайбами строительные | кг | 9.04 | 0.02 | 0.04 | 0.36 | 1 | 0.18 | 0.36
|  | НР от ОЗП+ЗПМ - 102% |  | 10.42 |  |  | 21
|  | СП от ОЗП+ЗПМ - 51% |  | 5.21 |  |  | 10
|  | Сметная стоимость |  |  |  |  | 52
63 | 27.2.02.04-0015 ФССЦ-2001 Минстрой РФ пр. № 876/пр | Шина 12 отверстий, без изолятора | 0.01 | 63.76 | -- | 63.76 | 1 | -- | -- | 1 | -- | --
|  |  | 100 шт. | -- | -- | -- |  |  | -- |  | -- | --
|  | Наименование затрат | Базисная стоимость | Коэф-ты тех. части | На ед. в базисных | Коэф-ты пересчета | На ед. в текущих | В текущих ценах |  |  | Стоимость 1 чел.-ч
|  | Ресурсы по проекту - конструкции | 63.76 | 1 | 63.76 | 1 | 63.76 |  |  | 1
64 | 27.2.02.04-0015 ФССЦ-2001 Минстрой РФ пр. № 876/пр | Шина 12 отверстий, на DIN рейку | 0.01 | 63.76 | -- | 63.76 | 1 | -- | -- | 1 | -- | --
|  |  | 100 шт. | -- | -- | -- |  |  | -- |  | -- | --
|  | Наименование затрат | Базисная стоимость | Коэф-ты тех. части | На ед. в базисных | Коэф-ты пересчета | На ед. в текущих | В текущих ценах |  |  | Стоимость 1 чел.-ч
|  | Ресурсы по проекту - конструкции | 63.76 | 1 | 63.76 | 1 | 63.76 |  |  | 1
65 | 08-02-409-09 ФЕРм 81-03-08-2001 Минстрой РФ пр. № 876/пр НР - 812/пр, СП - 774/пр, п. 49.3 | Труба гофрированная ПВХ для защиты проводов и кабелей по установленным конструкциям, по стенам, колоннам, потолкам, основанию пола | 0.66 | 156.33 | -- | 16.79 | 103 | 92 | -- | 11 | 15.2 | 10
|  |  | 100 м | 139.54 | -- | -- |  |  | -- |  | -- | --
|  | Наименование затрат | Базисная стоимость | Коэф-ты тех. части | На ед. в базисных | Коэф-ты пересчета | На ед. в текущих | В текущих ценах |  |  | Стоимость 1 чел.-ч
|  | Оплата труда рабочих, ср. разряд-3,6 | 139.54 | 1 | 139.54 | 1 | 139.54 | 92 |  |  | 9.18
|  | Стоимость материалов | 16.79 | 1 | 16.79 | 1 | 16.79 |  |  | 11
№ п/п | Код ресурса | Наименование ресурса | Измеритель | Стоимость единицы | Количество |  | Всего в базисных | Коэф-ты пересчета | Стоимость текущая
[5 empty] | на единицу | по проекту |  |  | на единицу | всего
65.1 | 1 | Затраты труда рабочих-строителей, ср. разряд-3,6 | чел.-ч | 9.18 | 15.2 | 10.032 | 92.1 | 1 | 139.54 | 92.1
65.2 | 01.7.15.07-0152 | Дюбели с шурупом, размер 6x35 мм | 100 шт | 8 | 1.75 | 1.155 | 9.24 | 1 | 14 | 9.24
|  | НР от ОЗП+ЗПМ - 102% |  | 142.33 |  |  | 94
|  | СП от ОЗП+ЗПМ - 51% |  | 71.17 |  |  | 47
|  | Сметная стоимость |  |  |  |  | 244
66 | 23.8.03.02-0001 ФССЦ-2001 Минстрой РФ пр. № 876/пр | Клипса для крепежа гофротрубы, диаметром 16 мм | 2.8 | 1.8 | -- | 1.8 | 5 | -- | -- | 5 | -- | --
|  |  | 10 шт. | -- | -- | -- |  |  | -- |  | -- | --
|  | Наименование затрат | Базисная стоимость | Коэф-ты тех. части | На ед. в базисных | Коэф-ты пересчета | На ед. в текущих | В текущих ценах |  |  | Стоимость 1 чел.-ч
|  | Ресурсы по проекту | 1.8 | 1 | 1.8 | 1 | 1.8 |  |  | 5
67 | 23.8.03.02-0002 ФССЦ-2001 Минстрой РФ пр. № 876/пр | Клипса для крепежа гофротрубы, диаметром 20 мм | 3.8 | 2.9 | -- | 2.9 | 11 | -- | -- | 11 | -- | --
|  |  | 10 шт. | -- | -- | -- |  |  | -- |  | -- | --
|  | Наименование затрат | Базисная стоимость | Коэф-ты тех. части | На ед. в базисных | Коэф-ты пересчета | На ед. в текущих | В текущих ценах |  |  | Стоимость 1 чел.-ч
|  | Ресурсы по проекту | 2.9 | 1 | 2.9 | 1 | 2.9 |  |  | 11
68 | 24.3.01.02-0022 ФССЦ-2001 Минстрой РФ пр. № 876/пр | Трубы гибкие гофрированные легкие из самозатухающего ПВХ (IP55) серии FL, с зондом, диаметром 20 мм | 2.856 | 21.2 | -- | 21.2 | 61 | -- | -- | 61 | -- | --
|  |  | 10 м | -- | -- | -- |  |  | -- |  | -- | --
|  | Наименование затрат | Базисная стоимость | Коэф-ты тех. части | На ед. в базисных | Коэф-ты пересчета | На ед. в текущих | В текущих ценах |  |  | Стоимость 1 чел.-ч
|  | Ресурсы по проекту | 21.2 | 1 | 21.2 | 1 | 21.2 |  |  | 61
69 | 24.3.01.02-0021 ФССЦ-2001 Минстрой РФ пр. № 876/пр | Трубы гибкие гофрированные легкие из самозатухающего ПВХ (IP55) серии FL, с зондом, диаметром 16 мм | 3.8 | 1.61 | -- | 1.61 | 6 | -- | -- | 6 | -- | --
|  |  | 10 м | -- | -- | -- |  |  | -- |  | -- | --
|  | Наименование затрат | Базисная стоимость | Коэф-ты тех. части | На ед. в базисных | Коэф-ты пересчета | На ед. в текущих | В текущих ценах |  |  | Стоимость 1 чел.-ч
|  | Ресурсы по проекту | 1.61 | 1 | 1.61 | 1 | 1.61 |  |  | 6
70 | 08-02-412-02 ФЕРм 81-03-08-2001 Минстрой РФ пр. № 876/пр НР - 812/пр, СП - 774/пр, п. 49.3 | Затягивание провода в проложенные трубы и металлические рукава первого одножильного или многожильного в общей оплетке, суммарное сечение до 6 мм2 | 0.66 | 68.77 | 3.62 | 14.48 | 45 | 33 | 2 | 10 | 5.39 | 4
|  |  | 100 м | 50.67 | 0.5 | -- |  |  | -- |  | 0.04 | --
|  | Наименование затрат | Базисная стоимость | Коэф-ты тех. части | На ед. в базисных | Коэф-ты пересчета | На ед. в текущих | В текущих ценах |  |  | Стоимость 1 чел.-ч
|  | Оплата труда рабочих, ср. разряд-3,8 | 50.67 | 1 | 50.67 | 1 | 50.67 | 33 |  |  | 9.4
|  | Затраты на эксплуатацию машин и механизмов | 3.62 | 1 | 3.62 | 1 | 3.62 |  | 2
|  | в т.ч. эксплуатация машин без оплаты труда | 3.12 | 1 | 3.12 | 1 | 3.12 |  | 2
|  | в т.ч. оплата труда машинистов | 0.5 | 1 | 0.5 | 1 | 0.5 |  | -- |  | 12.5
|  | Стоимость материалов | 14.48 | 1 | 14.48 | 1 | 14.48 |  |  | 10
№ п/п | Код ресурса | Наименование ресурса | Измеритель | Стоимость единицы | Количество |  | Всего в базисных | Коэф-ты пересчета | Стоимость текущая
[5 empty] | на единицу | по проекту |  |  | на единицу | всего
70.1 | 1 | Затраты труда рабочих-строителей, ср. разряд-3,8 | чел.-ч | 9.4 | 5.39 | 3.5574 | 33.44 | 1 | 50.67 | 33.44
70.2 | 3 | Затраты труда машинистов | чел.-ч | 12.5 | 0.04 | 0.0264 | 0.33 | 1 | 0.5 | 0.33
70.3 | 91.05.05-015 | Краны на автомобильном ходу, грузоподъемность 16 т | маш.-ч. | 115.4 | 0.02 | 0.0132 | 1.52 | 1 | 2.31 | 1.52
70.4 | 91.14.02-001 | Автомобили бортовые, грузоподъемность до 5 т | маш.-ч. | 65.71 | 0.02 | 0.0132 | 0.87 | 1 | 1.31 | 0.87
70.5 | 20.2.01.05-0003 | Гильзы кабельные медные ГМ 6 | 100 шт | 110 | 0.05 | 0.033 | 3.63 | 1 | 5.5 | 3.63
70.6 | 14.4.02.09-0001 | Краска | кг | 28.6 | 0.02 | 0.0132 | 0.38 | 1 | 0.57 | 0.38
70.7 | 01.7.07.20-0002 | Тальк молотый, сорт I | т | 1820 | 0.0006 | 0.000396 | 0.72 | 1 | 1.09 | 0.72
70.8 | 01.7.06.05-0041 | Лента изоляционная прорезиненная односторонняя, ширина 20 мм, толщина 0,25-0,35 мм | кг | 30.4 | 0.16 | 0.1056 | 3.21 | 1 | 4.86 | 3.21
70.9 | 20.2.02.01-0012 | Втулки, диаметр 22 мм | 1000 шт | 119 | 0.0122 | 0.008052 | 0.96 | 1 | 1.45 | 0.96
|  | НР от ОЗП+ЗПМ - 102% |  | 52.19 |  |  | 34
|  | СП от ОЗП+ЗПМ - 51% |  | 26.1 |  |  | 17
|  | Сметная стоимость |  |  |  |  | 96
71 | 21.1.06.09-0099 ФССЦ-2001 Минстрой РФ пр. № 876/пр | Кабель силовой с медными жилами с поливинилхлоридной изоляцией и оболочкой, не распространяющий горение, с низким дымо- и газовыделением марки ВВГнг, с числом жил - 3 и сечением 1,5 мм2 | 0.00816 | 3036.7 | -- | 3036.7 | 25 | -- | -- | 25 | -- | --
|  |  | 1000 м | -- | -- | -- |  |  | -- |  | -- | --
|  | Наименование затрат | Базисная стоимость | Коэф-ты тех. части | На ед. в базисных | Коэф-ты пересчета | На ед. в текущих | В текущих ценах |  |  | Стоимость 1 чел.-ч
|  | Ресурсы по проекту | 3036.7 | 1 | 3036.7 | 1 | 3036.7 |  |  | 25
72 | 21.1.06.09-0100 ФССЦ-2001 Минстрой РФ пр. № 876/пр | Кабель силовой с медными жилами с поливинилхлоридной изоляцией и оболочкой, не распространяющий горение, с низким дымо- и газовыделением марки ВВГнг, с числом жил - 3 и сечением 2,5 мм2 | 0.0204 | 4814.02 | -- | 4814.02 | 98 | -- | -- | 98 | -- | --
|  |  | 1000 м | -- | -- | -- |  |  | -- |  | -- | --
|  | Наименование затрат | Базисная стоимость | Коэф-ты тех. части | На ед. в базисных | Коэф-ты пересчета | На ед. в текущих | В текущих ценах |  |  | Стоимость 1 чел.-ч
|  | Ресурсы по проекту | 4814.02 | 1 | 4814.02 | 1 | 4814.02 |  |  | 98
73 | 21.1.04.01-0009 ФССЦ-2001 Минстрой РФ пр. № 876/пр | Кабель парной скрутки категории 5е для цифровых систем связи КВПП-5е 4х2х0,5 | 0.03876 | 1480.94 | -- | 1480.94 | 57 | -- | -- | 57 | -- | --
|  |  | 1000 м | -- | -- | -- |  |  | -- |  | -- | --
|  | Наименование затрат | Базисная стоимость | Коэф-ты тех. части | На ед. в базисных | Коэф-ты пересчета | На ед. в текущих | В текущих ценах |  |  | Стоимость 1 чел.-ч
|  | Ресурсы по проекту | 1480.94 | 1 | 1480.94 | 1 | 1480.94 |  |  | 57
74 | 08-03-591-08 ФЕРм 81-03-08-2001 Минстрой РФ пр. № 876/пр НР - 812/пр, СП - 774/пр, п. 49.3 | Розетка штепсельная неутопленного типа при открытой проводке | 0.01 | 454.03 | 4.77 | 106.42 | 5 | 3 | -- | 2 | 34.56 | --
|  |  | 100 шт | 342.84 | 0.64 | -- |  |  | -- |  | 0.05 | --
|  | Наименование затрат | Базисная стоимость | Коэф-ты тех. части | На ед. в базисных | Коэф-ты пересчета | На ед. в текущих | В текущих ценах |  |  | Стоимость 1 чел.-ч
|  | Оплата труда рабочих, ср. разряд-4,2 | 342.84 | 1 | 342.84 | 1 | 342.84 | 3 |  |  | 9.92
|  | Затраты на эксплуатацию машин и механизмов | 4.77 | 1 | 4.77 | 1 | 4.77 |  | --
|  | в т.ч. эксплуатация машин без оплаты труда | 4.13 | 1 | 4.13 | 1 | 4.13 |  | --
|  | в т.ч. оплата труда машинистов | 0.64 | 1 | 0.64 | 1 | 0.64 |  | -- |  | 12.8
|  | Стоимость материалов | 106.42 | 1 | 106.42 | 1 | 106.42 |  |  | 1
№ п/п | Код ресурса | Наименование ресурса | Измеритель | Стоимость единицы | Количество |  | Всего в базисных | Коэф-ты пересчета | Стоимость текущая
[5 empty] | на единицу | по проекту |  |  | на единицу | всего
74.1 | 1 | Затраты труда рабочих-строителей, ср. разряд-4,2 | чел.-ч | 9.92 | 34.56 | 0.3456 | 3.43 | 1 | 342.84 | 3.43
74.2 | 3 | Затраты труда машинистов | чел.-ч | 12.8 | 0.05 | 0.0005 | 0.01 | 1 | 0.64 | 0.01
74.3 | 91.05.05-015 | Краны на автомобильном ходу, грузоподъемность 16 т | маш.-ч. | 115.4 | 0.03 | 0.0003 | 0.03 | 1 | 3.46 | 0.03
74.4 | 91.14.02-001 | Автомобили бортовые, грузоподъемность до 5 т | маш.-ч. | 65.71 | 0.02 | 0.0002 | 0.01 | 1 | 1.31 | 0.01
74.5 | 01.7.15.14-0161 | Шурупы с полукруглой головкой 2,5x20 мм | т | 29800 | 0.00016 | 2e-06 | 0.06 | 1 | 4.77 | 0.06
74.6 | 01.7.15.14-0165 | Шурупы с полукруглой головкой 4x40 мм | т | 12430 | 0.0003 | 3e-06 | 0.04 | 1 | 3.73 | 0.04
74.7 | 01.7.15.07-0014 | Дюбели распорные полипропиленовые | 100 шт | 86 | 1.02 | 0.0102 | 0.88 | 1 | 87.72 | 0.88
74.8 | 01.7.06.05-0041 | Лента изоляционная прорезиненная односторонняя, ширина 20 мм, толщина 0,25-0,35 мм | кг | 30.4 | 0.11 | 0.0011 | 0.03 | 1 | 3.34 | 0.03
|  | НР от ОЗП+ЗПМ - 102% |  | 350.35 |  |  | 4
|  | СП от ОЗП+ЗПМ - 51% |  | 175.17 |  |  | 2
|  | Сметная стоимость |  |  |  |  | 11
75 | 20.4.03.05-0003 ФССЦ-2001 Минстрой РФ пр. № 876/пр | Розетка открытой проводки двухгнездная с заземлением | 0.01 | 2202 | -- | 2202 | 22 | -- | -- | 22 | -- | --
|  |  | 100 шт. | -- | -- | -- |  |  | -- |  | -- | --
|  | Наименование затрат | Базисная стоимость | Коэф-ты тех. части | На ед. в базисных | Коэф-ты пересчета | На ед. в текущих | В текущих ценах |  |  | Стоимость 1 чел.-ч
|  | Ресурсы по проекту | 2202 | 1 | 2202 | 1 | 2202 |  |  | 22
76 | 08-03-574-01 ФЕРм 81-03-08-2001 Минстрой РФ пр. № 876/пр НР - 812/пр, СП - 774/пр, п. 49.3 | Разводка по устройствам и подключение жил кабелей или проводов сечением до 10 мм2 | 0.55 | 253.9 | 1.81 | 98.83 | 140 | 84 | 1 | 55 | 15.45 | 8
|  |  | 100 шт | 153.26 | 0.26 | -- |  |  | -- |  | 0.02 | --
|  | Наименование затрат | Базисная стоимость | Коэф-ты тех. части | На ед. в базисных | Коэф-ты пересчета | На ед. в текущих | В текущих ценах |  |  | Стоимость 1 чел.-ч
|  | Оплата труда рабочих, ср. разряд-4,2 | 153.26 | 1 | 153.26 | 1 | 153.26 | 84 |  |  | 9.92
|  | Затраты на эксплуатацию машин и механизмов | 1.81 | 1 | 1.81 | 1 | 1.81 |  | 1
|  | в т.ч. эксплуатация машин без оплаты труда | 1.55 | 1 | 1.55 | 1 | 1.55 |  | 1
|  | в т.ч. оплата труда машинистов | 0.26 | 1 | 0.26 | 1 | 0.26 |  | -- |  | 13
|  | Стоимость материалов | 98.83 | 1 | 98.83 | 1 | 98.83 |  |  | 54
№ п/п | Код ресурса | Наименование ресурса | Измеритель | Стоимость единицы | Количество |  | Всего в базисных | Коэф-ты пересчета | Стоимость текущая
[5 empty] | на единицу | по проекту |  |  | на единицу | всего
76.1 | 1 | Затраты труда рабочих-строителей, ср. разряд-4,2 | чел.-ч | 9.92 | 15.45 | 8.4975 | 84.29 | 1 | 153.26 | 84.29
76.2 | 3 | Затраты труда машинистов | чел.-ч | 13 | 0.02 | 0.011 | 0.14 | 1 | 0.26 | 0.14
76.3 | 91.05.05-015 | Краны на автомобильном ходу, грузоподъемность 16 т | маш.-ч. | 115.4 | 0.01 | 0.0055 | 0.63 | 1 | 1.15 | 0.63
76.4 | 91.14.02-001 | Автомобили бортовые, грузоподъемность до 5 т | маш.-ч. | 65.71 | 0.01 | 0.0055 | 0.36 | 1 | 0.66 | 0.36
76.5 | 01.7.06.07-0002 | Лента монтажная, тип ЛМ-5 | 10 м | 6.9 | 1 | 0.55 | 3.8 | 1 | 6.9 | 3.8
76.6 | 01.7.02.09-0002 | Шпагат бумажный | кг | 11.5 | 0.02 | 0.011 | 0.13 | 1 | 0.23 | 0.13
76.7 | 14.4.03.17-0101 | Лак канифольный КФ-965 | т | 70200 | 0.0001 | 5.5e-05 | 3.86 | 1 | 7.02 | 3.86
76.8 | 01.7.20.04-0005 | Нитки швейные | кг | 133.05 | 0.01 | 0.0055 | 0.73 | 1 | 1.33 | 0.73
76.9 | 01.3.01.02-0002 | Вазелин технический | кг | 44.97 | 0.1 | 0.055 | 2.47 | 1 | 4.5 | 2.47
76.10 | 25.2.01.01-0001 | Бирки-оконцеватели | 100 шт | 63 | 1.02 | 0.561 | 35.34 | 1 | 64.26 | 35.34
76.11 | 01.7.06.05-0041 | Лента изоляционная прорезиненная односторонняя, ширина 20 мм, толщина 0,25-0,35 мм | кг | 30.4 | 0.2 | 0.11 | 3.34 | 1 | 6.08 | 3.34
76.12 | 10.3.02.03-0011 | Припои оловянно-свинцовые бессурьмянистые, марка ПОС30 | т | 68050 | 8e-05 | 4.4e-05 | 2.99 | 1 | 5.44 | 2.99
|  | НР от ОЗП+ЗПМ - 102% |  | 156.59 |  |  | 86
|  | СП от ОЗП+ЗПМ - 51% |  | 78.3 |  |  | 43
|  | Сметная стоимость |  |  |  |  | 269
77 | 37-01-025-01 ФЕРм 81-03-37-2001 Минстрой РФ пр. № 876/пр НР - 812/пр, СП - 774/пр, п. 79 | Гидравлическое испытание сосудов и аппаратов с внутренней трубчаткой, вместимость до 0,2 м3 | 1 | 620.24 | 489.58 | 85.21 | 620 | 45 | 490 | 85 | 5.2 | 5
|  |  | шт | 45.45 | 19.72 | -- |  |  | 20 |  | 1.7 | 2
|  | Наименование затрат | Базисная стоимость | Коэф-ты тех. части | На ед. в базисных | Коэф-ты пересчета | На ед. в текущих | В текущих ценах |  |  | Стоимость 1 чел.-ч
|  | Оплата труда рабочих, ср. разряд-3,2 | 45.45 | 1 | 45.45 | 1 | 45.45 | 45 |  |  | 8.74
|  | Затраты на эксплуатацию машин и механизмов | 489.58 | 1 | 489.58 | 1 | 489.58 |  | 490
|  | в т.ч. эксплуатация машин без оплаты труда | 469.86 | 1 | 469.86 | 1 | 469.86 |  | 470
|  | в т.ч. оплата труда машинистов | 19.72 | 1 | 19.72 | 1 | 19.72 |  | 20 |  | 11.6
|  | Стоимость материалов | 85.21 | 1 | 85.21 | 1 | 85.21 |  |  | 85
№ п/п | Код ресурса | Наименование ресурса | Измеритель | Стоимость единицы | Количество |  | Всего в базисных | Коэф-ты пересчета | Стоимость текущая
[5 empty] | на единицу | по проекту |  |  | на единицу | всего
77.1 | 1 | Затраты труда рабочих-строителей, ср. разряд-3,2 | чел.-ч | 8.74 | 5.2 | 5.2 | 45.45 | 1 | 45.45 | 45.45
77.2 | 3 | Затраты труда машинистов | чел.-ч | 11.6 | 1.7 | 1.7 | 19.72 | 1 | 19.72 | 19.72
77.3 | 91.10.01-002 | Агрегаты наполнительно-опрессовочные до 300 м3/ч | маш.-ч. | 287.99 | 1.7 | 1.7 | 489.58 | 1 | 489.58 | 489.58
77.4 | 01.7.03.01-0006 | Вода химически очищенная | м3 | 10.67 | 0.2 | 0.2 | 2.13 | 1 | 2.13 | 2.13
77.5 | 01.7.15.02-0084 | Болты с шестигранной головкой, диаметр 12 (14) мм | т | 12606 | 0.0039 | 0.0039 | 49.16 | 1 | 49.16 | 49.16
77.6 | 23.8.03.01-0002 | Заглушки инвентарные металлические | т | 9200 | 0.0031 | 0.0031 | 28.52 | 1 | 28.52 | 28.52
77.7 | 01.1.02.08-0031 | Прокладки паронитовые | кг | 26.44 | 0.17 | 0.17 | 4.49 | 1 | 4.49 | 4.49
|  | НР от ОЗП+ЗПМ - 97% |  | 63.21 |  |  | 63
|  | СП от ОЗП+ЗПМ - 49% |  | 31.93 |  |  | 32
|  | Сметная стоимость |  |  |  |  | 715
|  | Итого прямые затраты по разделу 1 | руб. |  |  |  | 114071 | 1187 | 899 | 111985 |  | 124
|  |  | руб. | [5 empty] | 50 |  |  | 4
| Стоимость оборудования - |  | руб. |  |  |  | 20415
| Всего, стоимость оборудования - |  | руб. |  |  |  | 20415
| Стоимость монтажных работ - |  | руб. |  |  |  | 2501
| Материалы - |  | руб. |  |  |  | 477
| Всего оплата труда - |  | руб. |  |  |  |  | 568
| Стоимость материалов и конструкций - |  | руб. |  |  |  | 903
|  | Накладные расходы - | руб. |  |  |  | 563
|  | Сметная прибыль - | руб. |  |  |  | 279
| Всего, стоимость монтажных работ - |  | руб. |  |  |  | 3343
|  | Нормативная трудоемкость - | чел.-ч | [8 empty] | 59
|  | Сметная заработная плата - | руб. |  |  |  |  | 568
| Стоимость общестроительных работ - |  | руб. |  |  |  | 791
| Материалы - |  | руб. |  |  |  | 6
| Всего оплата труда - |  | руб. |  |  |  |  | 2
| Стоимость материалов и конструкций - |  | руб. |  |  |  | 783
|  | Накладные расходы - | руб. |  |  |  | 2
|  | Сметная прибыль - | руб. |  |  |  | 1
| Всего, стоимость общестроительных работ - |  | руб. |  |  |  | 794
|  | Сметная заработная плата - | руб. |  |  |  |  | 2
| Стоимость металломонтажных работ - |  | руб. |  |  |  | 218
| Материалы - |  | руб. |  |  |  | 19
| Всего оплата труда - |  | руб. |  |  |  |  | 29
|  | Накладные расходы - | руб. |  |  |  | 25
|  | Сметная прибыль - | руб. |  |  |  | 15
| Всего, стоимость металломонтажных работ - |  | руб. |  |  |  | 259
|  | Нормативная трудоемкость - | чел.-ч | [8 empty] | 3
|  | Сметная заработная плата - | руб. |  |  |  |  | 29
| Стоимость сантехнических работ - |  | руб. |  |  |  | 90145
| Материалы - |  | руб. |  |  |  | 364
| Всего оплата труда - |  | руб. |  |  |  |  | 639
| Стоимость материалов и конструкций - |  | руб. |  |  |  | 89019
|  | Накладные расходы - | руб. |  |  |  | 730
|  | Сметная прибыль - | руб. |  |  |  | 390
| Всего, стоимость сантехнических работ - |  | руб. |  |  |  | 91265
|  | Нормативная трудоемкость - | чел.-ч | [8 empty] | 67
|  | Сметная заработная плата - | руб. |  |  |  |  | 639
|  | Итого по разделу 1 | руб. |  |  |  | 116076
|  | Нормативная трудоемкость - | чел.-ч | [8 empty] | 128
|  | Сметная заработная плата - | руб. |  |  |  |  | 1237
Раздел 2.Пусконаладочные работы
78 | 02-01-001-03 ФЕРп 81-05-02-2001 Минстрой РФ пр. № 876/пр НР - 812/пр, СП - 774/пр, п. 83 | Автоматизированная система управления I категории технической сложности с количеством каналов (Кобщ) 10 | 1 | 921.7 | -- | -- | 922 | 922 | -- | -- | 65 | 65
|  |  | система | 921.7 | -- | -- |  |  | -- |  | -- | --
|  | Наименование затрат | Базисная стоимость | Коэф-ты тех. части | На ед. в базисных | Коэф-ты пересчета | На ед. в текущих | В текущих ценах |  |  | Стоимость 1 чел.-ч
|  | Оплата труда рабочих | 921.7 | 1 | 921.7 | 1 | 921.7 | 922 |  |  | 14.18
№ п/п | Код ресурса | Наименование ресурса | Измеритель | Стоимость единицы | Количество |  | Всего в базисных | Коэф-ты пересчета | Стоимость текущая
[5 empty] | на единицу | по проекту |  |  | на единицу | всего
78.1 | С420-21700 | Ведущий инженер | чел.-ч | -- | 6.5 | 6.5 | -- | 1 | -- | --
78.2 | С420-21705 | Инженер, категория I | чел.-ч | -- | 13 | 13 | -- | 1 | -- | --
78.3 | С420-21706 | Инженер, категория II | чел.-ч | -- | 29.25 | 29.25 | -- | 1 | -- | --
78.4 | С420-21707 | Инженер, категория III | чел.-ч | -- | 13 | 13 | -- | 1 | -- | --
78.5 | С420-21721 | Техник, категория I | чел.-ч | -- | 3.25 | 3.25 | -- | 1 | -- | --
|  | НР от ОЗП+ЗПМ - 78% |  | 718.93 |  |  | 719
|  | СП от ОЗП+ЗПМ - 36% |  | 331.81 |  |  | 332
|  | Сметная стоимость |  |  |  |  | 1973
79 | 03-02-042-01 ФЕРп 81-05-03-2001 Минстрой РФ пр. № 876/пр НР - 812/пр, СП - 774/пр, п. 83 | Насос центробежный при подаче до 10 м3/ч | 1 | 132.79 | -- | -- | 133 | 133 | -- | -- | 10.08 | 10
|  |  | шт | 132.79 | -- | -- |  |  | -- |  | -- | --
|  | Наименование затрат | Базисная стоимость | Коэф-ты тех. части | На ед. в базисных | Коэф-ты пересчета | На ед. в текущих | В текущих ценах |  |  | Стоимость 1 чел.-ч
|  | Оплата труда рабочих | 132.79 | 1 | 132.79 | 1 | 132.79 | 133 |  |  | 13.17
№ п/п | Код ресурса | Наименование ресурса | Измеритель | Стоимость единицы | Количество |  | Всего в базисных | Коэф-ты пересчета | Стоимость текущая
[5 empty] | на единицу | по проекту |  |  | на единицу | всего
79.1 | С420-21700 | Ведущий инженер | чел.-ч | -- | 1.01 | 1.01 | -- | 1 | -- | --
79.2 | С420-21705 | Инженер, категория I | чел.-ч | -- | 2.52 | 2.52 | -- | 1 | -- | --
79.3 | С420-21706 | Инженер, категория II | чел.-ч | -- | 2.52 | 2.52 | -- | 1 | -- | --
79.4 | С420-21721 | Техник, категория I | чел.-ч | -- | 4.03 | 4.03 | -- | 1 | -- | --
|  | НР от ОЗП+ЗПМ - 78% |  | 103.58 |  |  | 104
|  | СП от ОЗП+ЗПМ - 36% |  | 47.8 |  |  | 48
|  | Сметная стоимость |  |  |  |  | 285
80 | 01-03-001-02 ФЕРп 81-05-01-2001 Минстрой РФ пр. № 876/пр НР - 812/пр, СП - 774/пр, п. 83 | Выключатель однополюсный напряжением до 1 кВ с устройством защитного отключения | 4 | 16.91 | -- | -- | 68 | 68 | -- | -- | 1.8 | 7
|  |  | шт | 16.91 | -- | -- |  |  | -- |  | -- | --
|  | Наименование затрат | Базисная стоимость | Коэф-ты тех. части | На ед. в базисных | Коэф-ты пересчета | На ед. в текущих | В текущих ценах |  |  | Стоимость 1 чел.-ч
|  | Оплата труда рабочих | 16.91 | 1 | 16.91 | 1 | 16.91 | 68 |  |  | 9.39
№ п/п | Код ресурса | Наименование ресурса | Измеритель | Стоимость единицы | Количество |  | Всего в базисных | Коэф-ты пересчета | Стоимость текущая
[5 empty] | на единицу | по проекту |  |  | на единицу | всего
80.1 | С420-21715 | Рабочий, разряд 4 | чел.-ч | -- | 0.9 | 3.6 | -- | 1 | -- | --
80.2 | С420-21721 | Техник, категория I | чел.-ч | -- | 0.9 | 3.6 | -- | 1 | -- | --
|  | НР от ОЗП+ЗПМ - 78% |  | 13.19 |  |  | 53
|  | СП от ОЗП+ЗПМ - 36% |  | 6.09 |  |  | 24
|  | Сметная стоимость |  |  |  |  | 145
81 | 07-10-012-01 ФЕРп 81-05-07-2001 Минстрой РФ пр. № 876/пр НР - 812/пр, СП - 774/пр, п. 83 К=0,5 | Регулировка теплопотребляющей системы здания, тепловая нагрузка до 0,2 Гкал/ч | 1 | 527.78 | -- | -- | 528 | 528 | -- | -- | 36.55 | 37
|  |  | система | 527.78 | -- | -- |  |  | -- |  | -- | --
|  | Наименование затрат | Базисная стоимость | Коэф-ты тех. части | На ед. в базисных | Коэф-ты пересчета | На ед. в текущих | В текущих ценах |  |  | Стоимость 1 чел.-ч
|  | Оплата труда рабочих | 1055.56 | 0.5 | 527.78 | 1 | 527.78 | 528 |  |  | 14.44
№ п/п | Код ресурса | Наименование ресурса | Измеритель | Стоимость единицы | Количество |  | Всего в базисных | Коэф-ты пересчета | Стоимость текущая
[5 empty] | на единицу | по проекту |  |  | на единицу | всего
81.1 | С420-21705 | Инженер, категория I | чел.-ч | -- | 18.275 | 18.275 | -- | 1 | -- | --
81.2 | С420-21706 | Инженер, категория II | чел.-ч | -- | 9.1375 | 9.1375 | -- | 1 | -- | --
81.3 | С420-21707 | Инженер, категория III | чел.-ч | -- | 9.1375 | 9.1375 | -- | 1 | -- | --
|  | НР от ОЗП+ЗПМ - 78% |  | 411.67 |  |  | 412
|  | СП от ОЗП+ЗПМ - 36% |  | 190 |  |  | 190
|  | Сметная стоимость |  |  |  |  | 1130
|  | Итого прямые затраты по разделу 2 | руб. |  |  |  | 1650 | 1650 | -- | -- |  | 119
|  |  | руб. | [5 empty] | -- |  |  | --
| Стоимость прочих работ - |  | руб. |  |  |  | 1650
| Всего оплата труда - |  | руб. |  |  |  |  | 1650
|  | Накладные расходы - | руб. |  |  |  | 1287
|  | Сметная прибыль - | руб. |  |  |  | 594
| Всего, стоимость прочих работ - |  | руб. |  |  |  | 3531
|  | Нормативная трудоемкость - | чел.-ч | [8 empty] | 119
|  | Сметная заработная плата - | руб. |  |  |  |  | 1650
|  | Пусконаладочные работы, вхолостую - | руб. |  |  |  | 2258
|  | Итого по разделу 2 | руб. |  |  |  | 3531
|  | Нормативная трудоемкость - | чел.-ч | [8 empty] | 119
|  | Сметная заработная плата - | руб. |  |  |  |  | 1650
|  | Пусконаладочные работы, вхолостую - | руб. |  |  |  | 2258
|  | Итого прямые затраты по смете: | руб. |  |  |  | 115721 | 2837 | 899 | 111985 |  | 243
|  |  | руб. | [5 empty] | 50 |  |  | 4
| Стоимость оборудования - |  | руб. |  |  |  | 20415
| Всего, стоимость оборудования - |  | руб. |  |  |  | 20415
| Стоимость монтажных работ - |  | руб. |  |  |  | 2501
| Материалы - |  | руб. |  |  |  | 477
| Всего оплата труда - |  | руб. |  |  |  |  | 568
| Стоимость материалов и конструкций - |  | руб. |  |  |  | 903
|  | Накладные расходы - | руб. |  |  |  | 563
|  | Сметная прибыль - | руб. |  |  |  | 279
| Всего, стоимость монтажных работ - |  | руб. |  |  |  | 3343
|  | Нормативная трудоемкость - | чел.-ч | [8 empty] | 59
|  | Сметная заработная плата - | руб. |  |  |  |  | 568
| Стоимость общестроительных работ - |  | руб. |  |  |  | 791
| Материалы - |  | руб. |  |  |  | 6
| Всего оплата труда - |  | руб. |  |  |  |  | 2
| Стоимость материалов и конструкций - |  | руб. |  |  |  | 783
|  | Накладные расходы - | руб. |  |  |  | 2
|  | Сметная прибыль - | руб. |  |  |  | 1
| Всего, стоимость общестроительных работ - |  | руб. |  |  |  | 794
|  | Сметная заработная плата - | руб. |  |  |  |  | 2
| Стоимость металломонтажных работ - |  | руб. |  |  |  | 218
| Материалы - |  | руб. |  |  |  | 19
| Всего оплата труда - |  | руб. |  |  |  |  | 29
|  | Накладные расходы - | руб. |  |  |  | 25
|  | Сметная прибыль - | руб. |  |  |  | 15
| Всего, стоимость металломонтажных работ - |  | руб. |  |  |  | 259
|  | Нормативная трудоемкость - | чел.-ч | [8 empty] | 3
|  | Сметная заработная плата - | руб. |  |  |  |  | 29
| Стоимость сантехнических работ - |  | руб. |  |  |  | 90145
| Материалы - |  | руб. |  |  |  | 364
| Всего оплата труда - |  | руб. |  |  |  |  | 639
| Стоимость материалов и конструкций - |  | руб. |  |  |  | 89019
|  | Накладные расходы - | руб. |  |  |  | 730
|  | Сметная прибыль - | руб. |  |  |  | 390
| Всего, стоимость сантехнических работ - |  | руб. |  |  |  | 91265
|  | Нормативная трудоемкость - | чел.-ч | [8 empty] | 67
|  | Сметная заработная плата - | руб. |  |  |  |  | 639
| Стоимость прочих работ - |  | руб. |  |  |  | 1650
| Всего оплата труда - |  | руб. |  |  |  |  | 1650
|  | Накладные расходы - | руб. |  |  |  | 1287
|  | Сметная прибыль - | руб. |  |  |  | 594
| Всего, стоимость прочих работ - |  | руб. |  |  |  | 3531
|  | Нормативная трудоемкость - | чел.-ч | [8 empty] | 119
|  | Сметная заработная плата - | руб. |  |  |  |  | 1650
|  | Пусконаладочные работы, вхолостую - | руб. |  |  |  | 2258
|  | Итого по смете: | руб. |  |  |  | 119607
|  | Нормативная трудоемкость - | чел.-ч | [8 empty] | 247
|  | Сметная заработная плата - | руб. |  |  |  |  | 2887
|  | Пусконаладочные работы, вхолостую - | руб. |  |  |  | 2258
Пересчет итогов в цены на 3кв. 2021 г.
| Оплата труда осн. рабочих |  | 2837 | х 64,78 |  |  | 183781
| Затраты на экспл. машин |  | 898 | х 15,75 |  |  | 14144
| (в т.ч. опл. труда механизаторов) |  | 50 | х 64,78 |  |  |  |  | 3239
| Стоимость материальных ресурсов |  | 91570 | х 13,31 |  |  | 1218797
| Итого прямых затрат | [5 empty] | 1416722
| Стоимость оборудования |  | 20415 | х 4,9 |  |  | 100034
| Накладные расходы в текущих ценах |  | 2606 | х 64,78 | х 1,0 |  | 168817
| Сметная прибыль в текущих ценах |  | 1280 | х 64,78 | х 1,0 |  | 82918
| ИТОГО в ценах на 3кв. 2021 г. | [5 empty] | 1768491
| Компенсация НДС при УСН для районов крайнего севера либо приравненных к ним (МАТ + (ЭМ-ЗПМ) + НР х 0,182 + СП х 0,15 + ОБ) х 0,20 | [5 empty] | 274579.6788
| Итого с Компенсация НДС при УСН для районов крайнего севера | [5 empty] | 2043070.6788

## ГВС
Форма №4
Капитальный ремонт объектов общего имущества в многоквартирных домах Камчатского края
(наименование стройки)
|  |  |  | ЛОКАЛЬНЫЙ СМЕТНЫЙ РАСЧЕТ № | 2
(локальная смета)
на | Капитальный ремонт внутридомовой инженерной системы горячего водоснабжения, жилое здание по ул. ________, д. ___, г. Петропавловск-Камчатский, Камчатский край
(наименование работ и затрат, наименование объекта)
Основание:
|  |  |  | Сметная стоимость | [6 empty] | 2949.9032 | тыс.руб.
|  |  |  | Средства на оплату труда | [6 empty] | 635.8805 | тыс.руб.
Составлена в ценах на 1.01.2001г в ценах на 3 кв.2021 г | [11 empty] | руб.
N п/п | Шифр и номер позиции норматива | Наименование работ и затрат | Количество | Стоимость единицы |  |  | Общая стоимость |  |  |  | Затраты труда рабочих, чел.-ч, не занятых обслуж. машин
|  |  |  | Всего | экспл. машин | материалов | Всего | оплаты труда | экспл. машин | материалов
|  |  | Единица измерения | оплаты труда | в т.ч. оплаты труда | возвр. мате-риалов |  |  | в т.ч. оплаты труда | возвр. мате-риалов | обслуживающие маш.
[11 empty] | на един. | всего
1 | 2 | 3 | 4 | 5 | 6 | 7 | 8 | 9 | 10 | 11 | 12 | 13
Ремонт системы горвячего водоснабжени (Т3; Т4;)
НЕЖИЛЫЕ ПОМЕЩЕНИЯ
Демонтажные работы
1 | 65-1-1 ФЕРр 81-02-2001 Минстрой РФ пр. № 51/пр НР - 812/пр, СП - 774/пр, п. 99.1 | Разборка трубопроводов из водогазопроводных труб диаметром до 32 мм | 3.1 | 263.63 | 4.56 | 28.1 | 817 | 716 | 14 | 87 | 28.03 | 87
|  |  | 100 м | 230.97 | 0.68 | -- |  |  | 2 |  | 0.05 | --
|  | Наименование затрат | Базисная стоимость | Коэф-ты тех. части | На ед. в базисных | Коэф-ты пересчета | На ед. в текущих | В текущих ценах |  |  | Стоимость 1 чел.-ч
|  | Оплата труда рабочих, ср. разряд-2,6 | 230.97 | 1 | 230.97 | 1 | 230.97 | 716 |  |  | 8.24
|  | Затраты на эксплуатацию машин и механизмов | 4.56 | 1 | 4.56 | 1 | 4.56 |  | 14
|  | в т.ч. эксплуатация машин без оплаты труда | 3.88 | 1 | 3.88 | 1 | 3.88 |  | 12
|  | в т.ч. оплата труда машинистов | 0.68 | 1 | 0.68 | 1 | 0.68 |  | 2 |  | 13.6
|  | Стоимость материалов | 28.1 | 1 | 28.1 | 1 | 28.1 |  |  | 87
№ п/п | Код ресурса | Наименование ресурса | Измеритель | Стоимость единицы | Количество |  | Всего в базисных | Коэф-ты пересчета | Стоимость текущая
[5 empty] | на единицу | по проекту |  |  | на единицу | всего
1.1 | 1 | Затраты труда рабочих-строителей, ср. разряд-2,6 | чел.-ч | 8.24 | 28.03 | 86.893 | 716.01 | 1 | 230.97 | 716.01
1.2 | 3 | Затраты труда машинистов | чел.-ч | 13.6 | 0.05 | 0.155 | 2.11 | 1 | 0.68 | 2.11
1.3 | 91.17.04-042 | Аппараты для газовой сварки и резки | маш.-ч. | 1.2 | 2.5 | 7.75 | 9.3 | 1 | 3 | 9.3
1.4 | 91.06.06-048 | Подъемники одномачтовые, грузоподъемность до 500 кг, высота подъема 45 м | маш.-ч. | 31.26 | 0.05 | 0.155 | 4.85 | 1 | 1.56 | 4.85
1.5 | 01.3.02.08-0001 | Кислород газообразный технический | м3 | 6.22 | 2.29 | 7.099 | 44.16 | 1 | 14.24 | 44.16
1.6 | 01.3.02.03-0001 | Ацетилен газообразный технический | м3 | 38.51 | 0.36 | 1.116 | 42.98 | 1 | 13.86 | 42.98
|  | НР от ОЗП+ЗПМ - 91% |  | 210.8 |  |  | 653
|  | СП от ОЗП+ЗПМ - 44% |  | 101.93 |  |  | 316
|  | Сметная стоимость |  |  |  |  | 1786
2 | 65-1-2 ФЕРр 81-02-2001 Минстрой РФ пр. № 51/пр НР - 812/пр, СП - 774/пр, п. 99.1 | Разборка трубопроводов из водогазопроводных труб диаметром до 63 мм | 1.4 | 328.71 | 7.09 | 33.6 | 460 | 403 | 10 | 47 | 34.66 | 49
|  |  | 100 м | 288.02 | 1.35 | -- |  |  | 2 |  | 0.1 | --
|  | Наименование затрат | Базисная стоимость | Коэф-ты тех. части | На ед. в базисных | Коэф-ты пересчета | На ед. в текущих | В текущих ценах |  |  | Стоимость 1 чел.-ч
|  | Оплата труда рабочих, ср. разряд-2,7 | 288.02 | 1 | 288.02 | 1 | 288.02 | 403 |  |  | 8.31
|  | Затраты на эксплуатацию машин и механизмов | 7.09 | 1 | 7.09 | 1 | 7.09 |  | 10
|  | в т.ч. эксплуатация машин без оплаты труда | 5.74 | 1 | 5.74 | 1 | 5.74 |  | 8
|  | в т.ч. оплата труда машинистов | 1.35 | 1 | 1.35 | 1 | 1.35 |  | 2 |  | 13.5
|  | Стоимость материалов | 33.6 | 1 | 33.6 | 1 | 33.6 |  |  | 47
№ п/п | Код ресурса | Наименование ресурса | Измеритель | Стоимость единицы | Количество |  | Всего в базисных | Коэф-ты пересчета | Стоимость текущая
[5 empty] | на единицу | по проекту |  |  | на единицу | всего
2.1 | 1 | Затраты труда рабочих-строителей, ср. разряд-2,7 | чел.-ч | 8.31 | 34.66 | 48.524 | 403.23 | 1 | 288.02 | 403.23
2.2 | 3 | Затраты труда машинистов | чел.-ч | 13.5 | 0.1 | 0.14 | 1.89 | 1 | 1.35 | 1.89
2.3 | 91.17.04-042 | Аппараты для газовой сварки и резки | маш.-ч. | 1.2 | 3.3 | 4.62 | 5.54 | 1 | 3.96 | 5.54
2.4 | 91.06.06-048 | Подъемники одномачтовые, грузоподъемность до 500 кг, высота подъема 45 м | маш.-ч. | 31.26 | 0.1 | 0.14 | 4.38 | 1 | 3.13 | 4.38
2.5 | 01.3.02.08-0001 | Кислород газообразный технический | м3 | 6.22 | 2.74 | 3.836 | 23.86 | 1 | 17.04 | 23.86
2.6 | 01.3.02.03-0001 | Ацетилен газообразный технический | м3 | 38.51 | 0.43 | 0.602 | 23.18 | 1 | 16.56 | 23.18
|  | НР от ОЗП+ЗПМ - 91% |  | 263.33 |  |  | 369
|  | СП от ОЗП+ЗПМ - 44% |  | 127.32 |  |  | 178
|  | Сметная стоимость |  |  |  |  | 1007
Монтажные работы
3 | 16-04-005-02 ФЕР 81-02-16-2020 Минстрой РФ пр. № 172/пр НР - 812/пр, СП - 774/пр, п. 16 Кзр=1,15; Кзм=1,25 | Прокладка внутренних трубопроводов водоснабжения и отопления из многослойных полипропиленовых труб, из заранее собранных узлов, наружным диаметром 25 мм | 0.8 | 270.62 | 50.64 | 77.51 | 216 | 114 | 41 | 61 | 15.16 | 12
|  |  | 100 м | 142.47 | 0.61 | -- |  |  | -- |  | 0.05 | --
|  | Наименование затрат | Базисная стоимость | Коэф-ты тех. части | На ед. в базисных | Коэф-ты пересчета | На ед. в текущих | В текущих ценах |  |  | Стоимость 1 чел.-ч
|  | Оплата труда рабочих, ср. разряд-3,8 | 123.89 | 1.15 | 142.47 | 1 | 142.47 | 114 |  |  | 9.4
|  | Затраты на эксплуатацию машин и механизмов | 40.51 | 1.25 | 50.64 | 1 | 50.64 |  | 41
|  | в т.ч. эксплуатация машин без оплаты труда | 40.02 | 1.25 | 50.03 | 1 | 50.03 |  | 41
|  | в т.ч. оплата труда машинистов | 0.49 | 1.25 | 0.61 | 1 | 0.61 |  | -- |  | 12.2
|  | Стоимость материалов | 77.51 | 1 | 77.51 | 1 | 77.51 |  |  | 62
№ п/п | Код ресурса | Наименование ресурса | Измеритель | Стоимость единицы | Количество |  | Всего в базисных | Коэф-ты пересчета | Стоимость текущая
[5 empty] | на единицу | по проекту |  |  | на единицу | всего
3.1 | 1 | Затраты труда рабочих-строителей, ср. разряд-3,8 | чел.-ч | 9.4 | 15.157 | 12.1256 | 113.98 | 1 | 142.47 | 113.98
3.2 | 3 | Затраты труда машинистов | чел.-ч | 12.2 | 0.05 | 0.04 | 0.49 | 1 | 0.61 | 0.49
3.3 | 91.05.01-017 | Краны башенные, грузоподъемность 8 т | маш.-ч. | 86.4 | 0.0125 | 0.01 | 0.86 | 1 | 1.08 | 0.86
3.4 | 91.10.09-011 | Установки для гидравлических испытаний трубопроводов, давление нагнетания низкое 0,1 МПа (1 кгс/см2), высокое 10 МПа (100 кгс/см2) | маш.-ч. | 29.67 | 1.5875 | 1.27 | 37.68 | 1 | 47.1 | 37.68
3.5 | 91.14.02-001 | Автомобили бортовые, грузоподъемность до 5 т | маш.-ч. | 65.71 | 0.0375 | 0.03 | 1.97 | 1 | 2.46 | 1.97
3.6 | 01.7.03.01-0001 | Вода | м3 | 2.44 | 0.4578 | 0.36624 | 0.89 | 1 | 1.12 | 0.89
3.7 | 01.7.15.07-0025 | Дюбели распорные полиэтиленовые, размер 10x40 мм | 1000 шт | 270 | 0.143 | 0.1144 | 30.89 | 1 | 38.61 | 30.89
3.8 | 01.7.15.12-0031 | Шпильки оцинкованные стяжные, диаметр 10 мм, длина 100 мм | т | 13889.45 | 0.00272 | 0.002176 | 30.22 | 1 | 37.78 | 30.22
3.9 | (24.1.02.01) | Хомуты для крепления труб | 10 шт | -- | 14.3 | 11.44 | -- | 1 | -- | --
3.10 | (24.3.02.05) | Труба напорная из полипропилена | м | -- | 102.5 | 82 | -- | 1 | -- | --
|  | НР от ОЗП+ЗПМ - 114,3% (=127х0,9) |  | 163.55 |  |  | 131
|  | СП от ОЗП+ЗПМ - 61,2% (=72х0,85) |  | 87.57 |  |  | 70
|  | Сметная стоимость |  |  |  |  | 417
4 | 16-04-006-02 ФЕР 81-02-16-2020 Минстрой РФ пр. № 172/пр НР - 812/пр, СП - 774/пр, п. 16 Кзр=1,15; Кзм=1,25 | Сборка узла трубопровода водоснабжения и отопления из многослойного полипропилена, армированного стекловолокном, раструбная сварка, наружный диаметр 25 мм | 2.72 | 27.47 | -- | -- | 75 | 75 | -- | -- | 2.69 | 7
|  |  | 100 соединений | 27.47 | -- | -- |  |  | -- |  | -- | --
|  | Наименование затрат | Базисная стоимость | Коэф-ты тех. части | На ед. в базисных | Коэф-ты пересчета | На ед. в текущих | В текущих ценах |  |  | Стоимость 1 чел.-ч
|  | Оплата труда рабочих, ср. разряд-4,4 | 23.89 | 1.15 | 27.47 | 1 | 27.47 | 75 |  |  | 10.21
№ п/п | Код ресурса | Наименование ресурса | Измеритель | Стоимость единицы | Количество |  | Всего в базисных | Коэф-ты пересчета | Стоимость текущая
[5 empty] | на единицу | по проекту |  |  | на единицу | всего
4.1 | 1 | Затраты труда рабочих-строителей, ср. разряд-4,4 | чел.-ч | 10.21 | 2.691 | 7.3195 | 74.72 | 1 | 27.47 | 74.72
|  | НР от ОЗП+ЗПМ - 114,3% (=127х0,9) |  | 31.4 |  |  | 85
|  | СП от ОЗП+ЗПМ - 61,2% (=72х0,85) |  | 16.81 |  |  | 46
|  | Сметная стоимость |  |  |  |  | 206
5 | 24.3.02.01-0013 ФССЦ-2001 Минстрой РФ пр. № 51/пр | Блок трубопровода полипропиленовый напорный с гильзами и креплениями для холодного и горячего водоснабжения, PPRS, SDR6, номинальное давление 20 МПа, размер 25х4,2 мм | 79.84 | 13.99 | -- | 13.99 | 1117 | -- | -- | 1117 | -- | --
|  |  | м | -- | -- | -- |  |  | -- |  | -- | --
|  | Наименование затрат | Базисная стоимость | Коэф-ты тех. части | На ед. в базисных | Коэф-ты пересчета | На ед. в текущих | В текущих ценах |  |  | Стоимость 1 чел.-ч
|  | Ресурсы по проекту | 13.99 | 1 | 13.99 | 1 | 13.99 |  |  | 1117
6 | 18.1.09.07-0021 ФССЦ-2001 Минстрой РФ пр. № 876/пр | Кран шаровый полипропиленовый PPRC PN20, диаметром: 20 мм | 32 | 35.64 | -- | 35.64 | 1140 | -- | -- | 1140 | -- | --
|  |  | шт | -- | -- | -- |  |  | -- |  | -- | --
|  | Наименование затрат | Базисная стоимость | Коэф-ты тех. части | На ед. в базисных | Коэф-ты пересчета | На ед. в текущих | В текущих ценах |  |  | Стоимость 1 чел.-ч
|  | Ресурсы по проекту | 35.64 | 1 | 35.64 | 1 | 35.64 |  |  | 1140
7 | 18.1.09.07-0022 ФССЦ-2001 Минстрой РФ пр. № 876/пр | Кран шаровый полипропиленовый PPRC PN20, диаметром: 25 мм | 24 | 42.47 | -- | 42.47 | 1019 | -- | -- | 1019 | -- | --
|  |  | шт | -- | -- | -- |  |  | -- |  | -- | --
|  | Наименование затрат | Базисная стоимость | Коэф-ты тех. части | На ед. в базисных | Коэф-ты пересчета | На ед. в текущих | В текущих ценах |  |  | Стоимость 1 чел.-ч
|  | Ресурсы по проекту | 42.47 | 1 | 42.47 | 1 | 42.47 |  |  | 1019
8 | 16-04-005-03 ФЕР 81-02-16-2020 Минстрой РФ пр. № 172/пр НР - 812/пр, СП - 774/пр, п. 16 Кзр=1,15; Кзм=1,25 | Прокладка внутренних трубопроводов водоснабжения и отопления из многослойных полипропиленовых труб, из заранее собранных узлов, наружным диаметром 32 мм | 1.6 | 258.76 | 51.46 | 68.93 | 414 | 221 | 82 | 111 | 14.72 | 24
|  |  | 100 м | 138.37 | 0.75 | -- |  |  | 1 |  | 0.06 | --
|  | Наименование затрат | Базисная стоимость | Коэф-ты тех. части | На ед. в базисных | Коэф-ты пересчета | На ед. в текущих | В текущих ценах |  |  | Стоимость 1 чел.-ч
|  | Оплата труда рабочих, ср. разряд-3,8 | 120.32 | 1.15 | 138.37 | 1 | 138.37 | 221 |  |  | 9.4
|  | Затраты на эксплуатацию машин и механизмов | 41.17 | 1.25 | 51.46 | 1 | 51.46 |  | 82
|  | в т.ч. эксплуатация машин без оплаты труда | 40.57 | 1.25 | 50.71 | 1 | 50.71 |  | 81
|  | в т.ч. оплата труда машинистов | 0.6 | 1.25 | 0.75 | 1 | 0.75 |  | 1 |  | 12.5
|  | Стоимость материалов | 68.93 | 1 | 68.93 | 1 | 68.93 |  |  | 110
№ п/п | Код ресурса | Наименование ресурса | Измеритель | Стоимость единицы | Количество |  | Всего в базисных | Коэф-ты пересчета | Стоимость текущая
[5 empty] | на единицу | по проекту |  |  | на единицу | всего
8.1 | 1 | Затраты труда рабочих-строителей, ср. разряд-3,8 | чел.-ч | 9.4 | 14.72 | 23.552 | 221.39 | 1 | 138.37 | 221.39
8.2 | 3 | Затраты труда машинистов | чел.-ч | 12.5 | 0.0625 | 0.1 | 1.2 | 1 | 0.75 | 1.2
8.3 | 91.05.01-017 | Краны башенные, грузоподъемность 8 т | маш.-ч. | 86.4 | 0.0125 | 0.02 | 1.73 | 1 | 1.08 | 1.73
8.4 | 91.10.09-011 | Установки для гидравлических испытаний трубопроводов, давление нагнетания низкое 0,1 МПа (1 кгс/см2), высокое 10 МПа (100 кгс/см2) | маш.-ч. | 29.67 | 1.5875 | 2.54 | 75.36 | 1 | 47.1 | 75.36
8.5 | 91.14.02-001 | Автомобили бортовые, грузоподъемность до 5 т | маш.-ч. | 65.71 | 0.05 | 0.08 | 5.26 | 1 | 3.29 | 5.26
8.6 | 01.7.03.01-0001 | Вода | м3 | 2.44 | 0.8691 | 1.3906 | 3.39 | 1 | 2.12 | 3.39
8.7 | 01.7.15.07-0025 | Дюбели распорные полиэтиленовые, размер 10x40 мм | 1000 шт | 270 | 0.125 | 0.2 | 54 | 1 | 33.75 | 54
8.8 | 01.7.15.12-0031 | Шпильки оцинкованные стяжные, диаметр 10 мм, длина 100 мм | т | 13889.45 | 0.00238 | 0.003808 | 52.89 | 1 | 33.06 | 52.89
8.9 | (24.1.02.01) | Хомуты для крепления труб | 10 шт | -- | 12.5 | 20 | -- | 1 | -- | --
8.10 | (24.3.02.05) | Труба напорная из полипропилена | м | -- | 102.5 | 164 | -- | 1 | -- | --
|  | НР от ОЗП+ЗПМ - 114,3% (=127х0,9) |  | 159.01 |  |  | 254
|  | СП от ОЗП+ЗПМ - 61,2% (=72х0,85) |  | 85.14 |  |  | 136
|  | Сметная стоимость |  |  |  |  | 804
9 | 16-04-006-03 ФЕР 81-02-16-2020 Минстрой РФ пр. № 172/пр НР - 812/пр, СП - 774/пр, п. 16 Кзр=1,15; Кзм=1,25 | Сборка узла трубопровода водоснабжения и отопления из многослойного полипропилена, армированного стекловолокном, раструбная сварка, наружный диаметр 32 мм | 3.88 | 33.58 | -- | -- | 130 | 130 | -- | -- | 3.29 | 13
|  |  | 100 соединений | 33.58 | -- | -- |  |  | -- |  | -- | --
|  | Наименование затрат | Базисная стоимость | Коэф-ты тех. части | На ед. в базисных | Коэф-ты пересчета | На ед. в текущих | В текущих ценах |  |  | Стоимость 1 чел.-ч
|  | Оплата труда рабочих, ср. разряд-4,4 | 29.2 | 1.15 | 33.58 | 1 | 33.58 | 130 |  |  | 10.21
№ п/п | Код ресурса | Наименование ресурса | Измеритель | Стоимость единицы | Количество |  | Всего в базисных | Коэф-ты пересчета | Стоимость текущая
[5 empty] | на единицу | по проекту |  |  | на единицу | всего
9.1 | 1 | Затраты труда рабочих-строителей, ср. разряд-4,4 | чел.-ч | 10.21 | 3.289 | 12.7613 | 130.29 | 1 | 33.58 | 130.29
|  | НР от ОЗП+ЗПМ - 114,3% (=127х0,9) |  | 38.38 |  |  | 149
|  | СП от ОЗП+ЗПМ - 61,2% (=72х0,85) |  | 20.55 |  |  | 80
|  | Сметная стоимость |  |  |  |  | 359
10 | 24.3.02.01-0014 ФССЦ-2001 Минстрой РФ пр. № 51/пр | Блок трубопровода полипропиленовый напорный с гильзами и креплениями для холодного и горячего водоснабжения, PPRS, SDR6, номинальное давление 20 МПа, размер 32х5,4 мм | 159.68 | 22.38 | -- | 22.38 | 3574 | -- | -- | 3574 | -- | --
|  |  | м | -- | -- | -- |  |  | -- |  | -- | --
|  | Наименование затрат | Базисная стоимость | Коэф-ты тех. части | На ед. в базисных | Коэф-ты пересчета | На ед. в текущих | В текущих ценах |  |  | Стоимость 1 чел.-ч
|  | Ресурсы по проекту | 22.38 | 1 | 22.38 | 1 | 22.38 |  |  | 3574
11 | 18.1.09.07-0023 ФССЦ-2001 Минстрой РФ пр. № 876/пр | Кран шаровый полипропиленовый PPRC PN20, диаметром: 32 мм | 34 | 59.45 | -- | 59.45 | 2021 | -- | -- | 2021 | -- | --
|  |  | шт | -- | -- | -- |  |  | -- |  | -- | --
|  | Наименование затрат | Базисная стоимость | Коэф-ты тех. части | На ед. в базисных | Коэф-ты пересчета | На ед. в текущих | В текущих ценах |  |  | Стоимость 1 чел.-ч
|  | Ресурсы по проекту | 59.45 | 1 | 59.45 | 1 | 59.45 |  |  | 2021
12 | 16-04-005-04 ФЕР 81-02-16-2020 Минстрой РФ пр. № 172/пр НР - 812/пр, СП - 774/пр, п. 16 Кзр=1,15; Кзм=1,25 | Прокладка внутренних трубопроводов водоснабжения и отопления из многослойных полипропиленовых труб, из заранее собранных узлов, наружным диаметром 40 мм | 1.1 | 252.01 | 54.19 | 62.59 | 277 | 149 | 60 | 68 | 14.39 | 16
|  |  | 100 м | 135.23 | 1.21 | -- |  |  | 1 |  | 0.1 | --
|  | Наименование затрат | Базисная стоимость | Коэф-ты тех. части | На ед. в базисных | Коэф-ты пересчета | На ед. в текущих | В текущих ценах |  |  | Стоимость 1 чел.-ч
|  | Оплата труда рабочих, ср. разряд-3,8 | 117.59 | 1.15 | 135.23 | 1 | 135.23 | 149 |  |  | 9.4
|  | Затраты на эксплуатацию машин и механизмов | 43.35 | 1.25 | 54.19 | 1 | 54.19 |  | 60
|  | в т.ч. эксплуатация машин без оплаты труда | 42.38 | 1.25 | 52.98 | 1 | 52.98 |  | 59
|  | в т.ч. оплата труда машинистов | 0.97 | 1.25 | 1.21 | 1 | 1.21 |  | 1 |  | 12.1
|  | Стоимость материалов | 62.59 | 1 | 62.59 | 1 | 62.59 |  |  | 69
№ п/п | Код ресурса | Наименование ресурса | Измеритель | Стоимость единицы | Количество |  | Всего в базисных | Коэф-ты пересчета | Стоимость текущая
[5 empty] | на единицу | по проекту |  |  | на единицу | всего
12.1 | 1 | Затраты труда рабочих-строителей, ср. разряд-3,8 | чел.-ч | 9.4 | 14.3865 | 15.8252 | 148.75 | 1 | 135.23 | 148.75
12.2 | 3 | Затраты труда машинистов | чел.-ч | 12.1 | 0.1 | 0.11 | 1.33 | 1 | 1.21 | 1.33
12.3 | 91.05.01-017 | Краны башенные, грузоподъемность 8 т | маш.-ч. | 86.4 | 0.025 | 0.0275 | 2.38 | 1 | 2.16 | 2.38
12.4 | 91.10.09-011 | Установки для гидравлических испытаний трубопроводов, давление нагнетания низкое 0,1 МПа (1 кгс/см2), высокое 10 МПа (100 кгс/см2) | маш.-ч. | 29.67 | 1.5875 | 1.7463 | 51.81 | 1 | 47.1 | 51.81
12.5 | 91.14.02-001 | Автомобили бортовые, грузоподъемность до 5 т | маш.-ч. | 65.71 | 0.075 | 0.0825 | 5.42 | 1 | 4.93 | 5.42
12.6 | 01.7.03.01-0001 | Вода | м3 | 2.44 | 1.3579 | 1.4937 | 3.64 | 1 | 3.31 | 3.64
12.7 | 01.7.15.07-0025 | Дюбели распорные полиэтиленовые, размер 10x40 мм | 1000 шт | 270 | 0.111 | 0.1221 | 32.97 | 1 | 29.97 | 32.97
12.8 | 01.7.15.12-0031 | Шпильки оцинкованные стяжные, диаметр 10 мм, длина 100 мм | т | 13889.45 | 0.00211 | 0.002321 | 32.24 | 1 | 29.31 | 32.24
12.9 | (24.1.02.01) | Хомуты для крепления труб | 10 шт | -- | 11.1 | 12.21 | -- | 1 | -- | --
12.10 | (24.3.02.05) | Труба напорная из полипропилена | м | -- | 102.5 | 112.75 | -- | 1 | -- | --
|  | НР от ОЗП+ЗПМ - 114,3% (=127х0,9) |  | 155.95 |  |  | 172
|  | СП от ОЗП+ЗПМ - 61,2% (=72х0,85) |  | 83.5 |  |  | 92
|  | Сметная стоимость |  |  |  |  | 541
13 | 16-04-006-04 ФЕР 81-02-16-2020 Минстрой РФ пр. № 172/пр НР - 812/пр, СП - 774/пр, п. 16 Кзр=1,15; Кзм=1,25 | Сборка узла трубопровода водоснабжения и отопления из многослойного полипропилена, армированного стекловолокном, раструбная сварка, наружный диаметр 40 мм | 2.2 | 40.5 | -- | -- | 89 | 89 | -- | -- | 3.97 | 9
|  |  | 100 соединений | 40.5 | -- | -- |  |  | -- |  | -- | --
|  | Наименование затрат | Базисная стоимость | Коэф-ты тех. части | На ед. в базисных | Коэф-ты пересчета | На ед. в текущих | В текущих ценах |  |  | Стоимость 1 чел.-ч
|  | Оплата труда рабочих, ср. разряд-4,4 | 35.22 | 1.15 | 40.5 | 1 | 40.5 | 89 |  |  | 10.2
№ п/п | Код ресурса | Наименование ресурса | Измеритель | Стоимость единицы | Количество |  | Всего в базисных | Коэф-ты пересчета | Стоимость текущая
[5 empty] | на единицу | по проекту |  |  | на единицу | всего
13.1 | 1 | Затраты труда рабочих-строителей, ср. разряд-4,4 | чел.-ч | 10.2 | 3.9675 | 8.7285 | 89.1 | 1 | 40.5 | 89.1
|  | НР от ОЗП+ЗПМ - 114,3% (=127х0,9) |  | 46.29 |  |  | 102
|  | СП от ОЗП+ЗПМ - 61,2% (=72х0,85) |  | 24.79 |  |  | 55
|  | Сметная стоимость |  |  |  |  | 246
14 | 24.3.02.01-0015 ФССЦ-2001 Минстрой РФ пр. № 51/пр | Блок трубопровода полипропиленовый напорный с гильзами и креплениями для холодного и горячего водоснабжения, PPRS, SDR6, номинальное давление 20 МПа, размер 40х6,7 мм | 109.78 | 33.45 | -- | 33.45 | 3672 | -- | -- | 3672 | -- | --
|  |  | м | -- | -- | -- |  |  | -- |  | -- | --
|  | Наименование затрат | Базисная стоимость | Коэф-ты тех. части | На ед. в базисных | Коэф-ты пересчета | На ед. в текущих | В текущих ценах |  |  | Стоимость 1 чел.-ч
|  | Ресурсы по проекту | 33.45 | 1 | 33.45 | 1 | 33.45 |  |  | 3672
15 | 18.1.09.07-0024 ФССЦ-2001 Минстрой РФ пр. № 876/пр | Кран шаровый полипропиленовый PPRC PN20, диаметром: 40 мм | 8 | 84.56 | -- | 84.56 | 676 | -- | -- | 676 | -- | --
|  |  | шт | -- | -- | -- |  |  | -- |  | -- | --
|  | Наименование затрат | Базисная стоимость | Коэф-ты тех. части | На ед. в базисных | Коэф-ты пересчета | На ед. в текущих | В текущих ценах |  |  | Стоимость 1 чел.-ч
|  | Ресурсы по проекту | 84.56 | 1 | 84.56 | 1 | 84.56 |  |  | 676
16 | 16-04-005-05 ФЕР 81-02-16-2020 Минстрой РФ пр. № 172/пр НР - 812/пр, СП - 774/пр, п. 16 Кзр=1,15; Кзм=1,25 | Прокладка внутренних трубопроводов водоснабжения и отопления из многослойных полипропиленовых труб, из заранее собранных узлов, наружным диаметром 50 мм | 0.8 | 242.51 | 57.48 | 53.79 | 194 | 105 | 46 | 43 | 13.96 | 11
|  |  | 100 м | 131.24 | 1.79 | -- |  |  | 1 |  | 0.15 | --
|  | Наименование затрат | Базисная стоимость | Коэф-ты тех. части | На ед. в базисных | Коэф-ты пересчета | На ед. в текущих | В текущих ценах |  |  | Стоимость 1 чел.-ч
|  | Оплата труда рабочих, ср. разряд-3,8 | 114.12 | 1.15 | 131.24 | 1 | 131.24 | 105 |  |  | 9.4
|  | Затраты на эксплуатацию машин и механизмов | 45.98 | 1.25 | 57.48 | 1 | 57.48 |  | 46
|  | в т.ч. эксплуатация машин без оплаты труда | 44.55 | 1.25 | 55.69 | 1 | 55.69 |  | 45
|  | в т.ч. оплата труда машинистов | 1.43 | 1.25 | 1.79 | 1 | 1.79 |  | 1 |  | 11.93
|  | Стоимость материалов | 53.79 | 1 | 53.79 | 1 | 53.79 |  |  | 43
№ п/п | Код ресурса | Наименование ресурса | Измеритель | Стоимость единицы | Количество |  | Всего в базисных | Коэф-ты пересчета | Стоимость текущая
[5 empty] | на единицу | по проекту |  |  | на единицу | всего
16.1 | 1 | Затраты труда рабочих-строителей, ср. разряд-3,8 | чел.-ч | 9.4 | 13.961 | 11.1688 | 104.99 | 1 | 131.24 | 104.99
16.2 | 3 | Затраты труда машинистов | чел.-ч | 11.93 | 0.15 | 0.12 | 1.43 | 1 | 1.79 | 1.43
16.3 | 91.05.01-017 | Краны башенные, грузоподъемность 8 т | маш.-ч. | 86.41 | 0.025 | 0.02 | 1.73 | 1 | 2.16 | 1.73
16.4 | 91.10.09-011 | Установки для гидравлических испытаний трубопроводов, давление нагнетания низкое 0,1 МПа (1 кгс/см2), высокое 10 МПа (100 кгс/см2) | маш.-ч. | 29.67 | 1.5875 | 1.27 | 37.68 | 1 | 47.1 | 37.68
16.5 | 91.14.02-001 | Автомобили бортовые, грузоподъемность до 5 т | маш.-ч. | 65.72 | 0.125 | 0.1 | 6.57 | 1 | 8.21 | 6.57
16.6 | 01.7.03.01-0001 | Вода | м3 | 2.44 | 2.1272 | 1.7018 | 4.15 | 1 | 5.19 | 4.15
16.7 | 01.7.15.07-0025 | Дюбели распорные полиэтиленовые, размер 10x40 мм | 1000 шт | 270 | 0.091 | 0.0728 | 19.66 | 1 | 24.57 | 19.66
16.8 | 01.7.15.12-0031 | Шпильки оцинкованные стяжные, диаметр 10 мм, длина 100 мм | т | 13889.45 | 0.00173 | 0.001384 | 19.22 | 1 | 24.03 | 19.22
16.9 | (24.1.02.01) | Хомуты для крепления труб | 10 шт | -- | 9.1 | 7.28 | -- | 1 | -- | --
16.10 | (24.3.02.05) | Труба напорная из полипропилена | м | -- | 102.5 | 82 | -- | 1 | -- | --
|  | НР от ОЗП+ЗПМ - 114,3% (=127х0,9) |  | 152.05 |  |  | 122
|  | СП от ОЗП+ЗПМ - 61,2% (=72х0,85) |  | 81.41 |  |  | 65
|  | Сметная стоимость |  |  |  |  | 381
17 | 16-04-006-05 ФЕР 81-02-16-2020 Минстрой РФ пр. № 172/пр НР - 812/пр, СП - 774/пр, п. 16 Кзр=1,15; Кзм=1,25 | Сборка узла трубопровода водоснабжения и отопления из многослойного полипропилена, армированного стекловолокном, раструбная сварка, наружный диаметр 50 мм | 1.72 | 70.34 | 0.83 | -- | 121 | 120 | 1 | -- | 6.81 | 12
|  |  | 100 соединений | 69.51 | 0.15 | -- |  |  | -- |  | 0.01 | --
|  | Наименование затрат | Базисная стоимость | Коэф-ты тех. части | На ед. в базисных | Коэф-ты пересчета | На ед. в текущих | В текущих ценах |  |  | Стоимость 1 чел.-ч
|  | Оплата труда рабочих, ср. разряд-4,4 | 60.44 | 1.15 | 69.51 | 1 | 69.51 | 120 |  |  | 10.21
|  | Затраты на эксплуатацию машин и механизмов | 0.66 | 1.25 | 0.83 | 1 | 0.83 |  | 1
|  | в т.ч. эксплуатация машин без оплаты труда | 0.54 | 1.25 | 0.68 | 1 | 0.68 |  | 1
|  | в т.ч. оплата труда машинистов | 0.12 | 1.25 | 0.15 | 1 | 0.15 |  | -- |  | 15
№ п/п | Код ресурса | Наименование ресурса | Измеритель | Стоимость единицы | Количество |  | Всего в базисных | Коэф-ты пересчета | Стоимость текущая
[5 empty] | на единицу | по проекту |  |  | на единицу | всего
17.1 | 1 | Затраты труда рабочих-строителей, ср. разряд-4,4 | чел.-ч | 10.21 | 6.808 | 11.7098 | 119.56 | 1 | 69.51 | 119.56
17.2 | 3 | Затраты труда машинистов | чел.-ч | 15 | 0.0125 | 0.0215 | 0.26 | 1 | 0.15 | 0.26
17.3 | 91.14.02-001 | Автомобили бортовые, грузоподъемность до 5 т | маш.-ч. | 66.11 | 0.0125 | 0.0215 | 1.42 | 1 | 0.82 | 1.42
|  | НР от ОЗП+ЗПМ - 114,3% (=127х0,9) |  | 79.62 |  |  | 137
|  | СП от ОЗП+ЗПМ - 61,2% (=72х0,85) |  | 42.63 |  |  | 73
|  | Сметная стоимость |  |  |  |  | 331
18 | 24.3.02.01-0016 ФССЦ-2001 Минстрой РФ пр. № 51/пр | Блок трубопровода полипропиленовый напорный с гильзами и креплениями для холодного и горячего водоснабжения, PPRS, SDR6, номинальное давление 20 МПа, размер 50х8,3 мм | 79.84 | 43.69 | -- | 43.69 | 3488 | -- | -- | 3488 | -- | --
|  |  | м | -- | -- | -- |  |  | -- |  | -- | --
|  | Наименование затрат | Базисная стоимость | Коэф-ты тех. части | На ед. в базисных | Коэф-ты пересчета | На ед. в текущих | В текущих ценах |  |  | Стоимость 1 чел.-ч
|  | Ресурсы по проекту | 43.69 | 1 | 43.69 | 1 | 43.69 |  |  | 3488
19 | 18.1.09.07-0025 ФССЦ-2001 Минстрой РФ пр. № 876/пр | Кран шаровый полипропиленовый PPRC PN20, диаметром: 50 мм | 2 | 120.07 | -- | 120.07 | 240 | -- | -- | 240 | -- | --
|  |  | шт | -- | -- | -- |  |  | -- |  | -- | --
|  | Наименование затрат | Базисная стоимость | Коэф-ты тех. части | На ед. в базисных | Коэф-ты пересчета | На ед. в текущих | В текущих ценах |  |  | Стоимость 1 чел.-ч
|  | Ресурсы по проекту | 120.07 | 1 | 120.07 | 1 | 120.07 |  |  | 240
20 | 18.1.09.08-1050 ФССЦ-2001 Минстрой РФ пр. № 876/пр | Кран шаровой латунный, номинальный диаметр 50 мм, резьбовое присоединение | 3 | 201.16 | -- | 201.16 | 603 | -- | -- | 603 | -- | --
|  |  | шт | -- | -- | -- |  |  | -- |  | -- | --
|  | Наименование затрат | Базисная стоимость | Коэф-ты тех. части | На ед. в базисных | Коэф-ты пересчета | На ед. в текущих | В текущих ценах |  |  | Стоимость 1 чел.-ч
|  | Ресурсы по проекту | 201.16 | 1 | 201.16 | 1 | 201.16 |  |  | 603
21 | 18.1.04.05-1010 ФССЦ-2001 Минстрой РФ пр. № 876/пр | Клапан обратный проходной латунный, номинальное давление 1,6 МПа (16 кгс/см2), присоединение 2"х2", номинальный диаметр 50 мм | 1 | 361.86 | -- | 361.86 | 362 | -- | -- | 362 | -- | --
|  |  | шт | -- | -- | -- |  |  | -- |  | -- | --
|  | Наименование затрат | Базисная стоимость | Коэф-ты тех. части | На ед. в базисных | Коэф-ты пересчета | На ед. в текущих | В текущих ценах |  |  | Стоимость 1 чел.-ч
|  | Ресурсы по проекту | 361.86 | 1 | 361.86 | 1 | 361.86 |  |  | 362
22 | 16-04-005-06 ФЕР 81-02-16-2020 Минстрой РФ пр. № 172/пр НР - 812/пр, СП - 774/пр, п. 16 Кзр=1,15; Кзм=1,25 | Прокладка внутренних трубопроводов водоснабжения и отопления из многослойных полипропиленовых труб, из заранее собранных узлов, наружным диаметром 63 мм | 0.5 | 242.7 | 64.56 | 49.28 | 121 | 64 | 32 | 25 | 13.71 | 7
|  |  | 100 м | 128.86 | 3 | -- |  |  | 2 |  | 0.25 | --
|  | Наименование затрат | Базисная стоимость | Коэф-ты тех. части | На ед. в базисных | Коэф-ты пересчета | На ед. в текущих | В текущих ценах |  |  | Стоимость 1 чел.-ч
|  | Оплата труда рабочих, ср. разряд-3,8 | 112.05 | 1.15 | 128.86 | 1 | 128.86 | 64 |  |  | 9.4
|  | Затраты на эксплуатацию машин и механизмов | 51.65 | 1.25 | 64.56 | 1 | 64.56 |  | 32
|  | в т.ч. эксплуатация машин без оплаты труда | 49.25 | 1.25 | 61.56 | 1 | 61.56 |  | 30
|  | в т.ч. оплата труда машинистов | 2.4 | 1.25 | 3 | 1 | 3 |  | 2 |  | 12
|  | Стоимость материалов | 49.28 | 1 | 49.28 | 1 | 49.28 |  |  | 25
№ п/п | Код ресурса | Наименование ресурса | Измеритель | Стоимость единицы | Количество |  | Всего в базисных | Коэф-ты пересчета | Стоимость текущая
[5 empty] | на единицу | по проекту |  |  | на единицу | всего
22.1 | 1 | Затраты труда рабочих-строителей, ср. разряд-3,8 | чел.-ч | 9.4 | 13.708 | 6.854 | 64.43 | 1 | 128.86 | 64.43
22.2 | 3 | Затраты труда машинистов | чел.-ч | 12 | 0.25 | 0.125 | 1.5 | 1 | 3 | 1.5
22.3 | 91.05.01-017 | Краны башенные, грузоподъемность 8 т | маш.-ч. | 86.4 | 0.05 | 0.025 | 2.16 | 1 | 4.32 | 2.16
22.4 | 91.10.09-011 | Установки для гидравлических испытаний трубопроводов, давление нагнетания низкое 0,1 МПа (1 кгс/см2), высокое 10 МПа (100 кгс/см2) | маш.-ч. | 29.67 | 1.5875 | 0.79375 | 23.55 | 1 | 47.1 | 23.55
22.5 | 91.14.02-001 | Автомобили бортовые, грузоподъемность до 5 т | маш.-ч. | 65.71 | 0.2 | 0.1 | 6.57 | 1 | 13.14 | 6.57
22.6 | 01.7.03.01-0001 | Вода | м3 | 2.44 | 3.365 | 1.6825 | 4.11 | 1 | 8.21 | 4.11
22.7 | 01.7.15.07-0025 | Дюбели распорные полиэтиленовые, размер 10x40 мм | 1000 шт | 270 | 0.077 | 0.0385 | 10.4 | 1 | 20.79 | 10.4
22.8 | 01.7.15.12-0031 | Шпильки оцинкованные стяжные, диаметр 10 мм, длина 100 мм | т | 13889.45 | 0.00146 | 0.00073 | 10.14 | 1 | 20.28 | 10.14
22.9 | (24.1.02.01) | Хомуты для крепления труб | 10 шт | -- | 7.7 | 3.85 | -- | 1 | -- | --
22.10 | (24.3.02.05) | Труба напорная из полипропилена | м | -- | 102.5 | 51.25 | -- | 1 | -- | --
|  | НР от ОЗП+ЗПМ - 114,3% (=127х0,9) |  | 150.71 |  |  | 75
|  | СП от ОЗП+ЗПМ - 61,2% (=72х0,85) |  | 80.7 |  |  | 40
|  | Сметная стоимость |  |  |  |  | 236
23 | 16-04-006-06 ФЕР 81-02-16-2020 Минстрой РФ пр. № 172/пр НР - 812/пр, СП - 774/пр, п. 16 Кзр=1,15; Кзм=1,25 | Сборка узла трубопровода водоснабжения и отопления из многослойного полипропилена, армированного стекловолокном, раструбная сварка, наружный диаметр 63 мм | 1.02 | 113.31 | 0.83 | -- | 116 | 115 | 1 | -- | 11.02 | 11
|  |  | 100 соединений | 112.48 | 0.15 | -- |  |  | -- |  | 0.01 | --
|  | Наименование затрат | Базисная стоимость | Коэф-ты тех. части | На ед. в базисных | Коэф-ты пересчета | На ед. в текущих | В текущих ценах |  |  | Стоимость 1 чел.-ч
|  | Оплата труда рабочих, ср. разряд-4,4 | 97.81 | 1.15 | 112.48 | 1 | 112.48 | 115 |  |  | 10.21
|  | Затраты на эксплуатацию машин и механизмов | 0.66 | 1.25 | 0.83 | 1 | 0.83 |  | 1
|  | в т.ч. эксплуатация машин без оплаты труда | 0.54 | 1.25 | 0.68 | 1 | 0.68 |  | 1
|  | в т.ч. оплата труда машинистов | 0.12 | 1.25 | 0.15 | 1 | 0.15 |  | -- |  | 15
№ п/п | Код ресурса | Наименование ресурса | Измеритель | Стоимость единицы | Количество |  | Всего в базисных | Коэф-ты пересчета | Стоимость текущая
[5 empty] | на единицу | по проекту |  |  | на единицу | всего
23.1 | 1 | Затраты труда рабочих-строителей, ср. разряд-4,4 | чел.-ч | 10.21 | 11.017 | 11.2373 | 114.73 | 1 | 112.48 | 114.73
23.2 | 3 | Затраты труда машинистов | чел.-ч | 15 | 0.0125 | 0.01275 | 0.15 | 1 | 0.15 | 0.15
23.3 | 91.14.02-001 | Автомобили бортовые, грузоподъемность до 5 т | маш.-ч. | 66.11 | 0.0125 | 0.01275 | 0.84 | 1 | 0.82 | 0.84
|  | НР от ОЗП+ЗПМ - 114,3% (=127х0,9) |  | 128.74 |  |  | 131
|  | СП от ОЗП+ЗПМ - 61,2% (=72х0,85) |  | 68.93 |  |  | 70
|  | Сметная стоимость |  |  |  |  | 317
24 | 24.3.02.01-0017 ФССЦ-2001 Минстрой РФ пр. № 51/пр | Блок трубопровода полипропиленовый напорный с гильзами и креплениями для холодного и горячего водоснабжения, PPRS, SDR6, номинальное давление 20 МПа, размер 63х10,5 мм | 49.9 | 68.74 | -- | 68.74 | 3430 | -- | -- | 3430 | -- | --
|  |  | м | -- | -- | -- |  |  | -- |  | -- | --
|  | Наименование затрат | Базисная стоимость | Коэф-ты тех. части | На ед. в базисных | Коэф-ты пересчета | На ед. в текущих | В текущих ценах |  |  | Стоимость 1 чел.-ч
|  | Ресурсы по проекту | 68.74 | 1 | 68.74 | 1 | 68.74 |  |  | 3430
25 | 18.1.09.08-1052 ФССЦ-2001 Минстрой РФ пр. № 876/пр | Кран шаровой латунный, номинальный диаметр 65 мм, резьбовое присоединение | 1 | 583.23 | -- | 583.23 | 583 | -- | -- | 583 | -- | --
|  |  | шт | -- | -- | -- |  |  | -- |  | -- | --
|  | Наименование затрат | Базисная стоимость | Коэф-ты тех. части | На ед. в базисных | Коэф-ты пересчета | На ед. в текущих | В текущих ценах |  |  | Стоимость 1 чел.-ч
|  | Ресурсы по проекту | 583.23 | 1 | 583.23 | 1 | 583.23 |  |  | 583
26 | 26-01-022-01 ФЕР 81-02-26-2001 Минстрой РФ пр. № 876/пр НР - 812/пр, СП - 774/пр, п. 20 Кзр=1,15; Кзм=1,25 | Изоляция поверхностей трубопроводов штучными изделиями из пенополиуретана (полуцилиндрами и сегментами) | 0.7651 | 770.44 | 31.97 | 470.89 | 589 | 205 | 24 | 360 | 30.97 | 24
|  |  | м3 | 267.58 | 5.36 | -- |  |  | 4 |  | 0.46 | --
|  | Наименование затрат | Базисная стоимость | Коэф-ты тех. части | На ед. в базисных | Коэф-ты пересчета | На ед. в текущих | В текущих ценах |  |  | Стоимость 1 чел.-ч
|  | Оплата труда рабочих, ср. разряд-3,1 | 232.68 | 1.15 | 267.58 | 1 | 267.58 | 205 |  |  | 8.64
|  | Затраты на эксплуатацию машин и механизмов | 25.58 | 1.25 | 31.97 | 1 | 31.97 |  | 24
|  | в т.ч. эксплуатация машин без оплаты труда | 21.29 | 1.25 | 26.61 | 1 | 26.61 |  | 20
|  | в т.ч. оплата труда машинистов | 4.29 | 1.25 | 5.36 | 1 | 5.36 |  | 4 |  | 11.65
|  | Стоимость материалов | 470.89 | 1 | 470.89 | 1 | 470.89 |  |  | 360
№ п/п | Код ресурса | Наименование ресурса | Измеритель | Стоимость единицы | Количество |  | Всего в базисных | Коэф-ты пересчета | Стоимость текущая
[5 empty] | на единицу | по проекту |  |  | на единицу | всего
26.1 | 1 | Затраты труда рабочих-строителей, ср. разряд-3,1 | чел.-ч | 8.64 | 30.9695 | 23.6948 | 204.73 | 1 | 267.58 | 204.73
26.2 | 3 | Затраты труда машинистов | чел.-ч | 11.65 | 0.4625 | 0.35386 | 4.1 | 1 | 5.36 | 4.1
26.3 | 91.21.22-443 | Установки для изготовления бандажей, диафрагм, пряжек | маш.-ч. | 2.16 | 0.7375 | 0.56426 | 1.22 | 1 | 1.59 | 1.22
26.4 | 91.14.02-001 | Автомобили бортовые, грузоподъемность до 5 т | маш.-ч. | 65.7 | 0.4625 | 0.35386 | 23.25 | 1 | 30.39 | 23.25
26.5 | 14.1.04.02-0011 | Клей резиновый № 88-Н | кг | 45 | 9.1 | 6.9624 | 313.31 | 1 | 409.5 | 313.31
26.6 | 08.3.02.01-0041 | Лента стальная упаковочная мягкая нормальной точности 0,7x20-50 мм | т | 7590 | 0.0057 | 0.004361 | 33.1 | 1 | 43.26 | 33.1
26.7 | (12.2.08.03) | Изделия теплоизоляционные из пенополиуретана | м3 | -- | 1.1 | 0.84161 | -- | 1 | -- | --
26.8 | 08.3.05.05-0054 | Сталь листовая оцинкованная, толщина 0,8 мм | т | 11000 | 0.0006 | 0.000459 | 5.05 | 1 | 6.6 | 5.05
26.9 | 01.7.15.04-0054 | Винты самонарезающие, оцинкованные, размер 4x12 мм | т | 33180 | 4e-05 | 3.1e-05 | 1.03 | 1 | 1.33 | 1.03
26.10 | 10.1.02.02-0103 | Листы алюминиевые, марка АД1Н, толщина 1 мм | кг | 52.86 | 0.193 | 0.14766 | 7.81 | 1 | 10.2 | 7.81
|  | НР от ОЗП+ЗПМ - 91,8% (=102х0,9) |  | 250.56 |  |  | 192
|  | СП от ОЗП+ЗПМ - 46,75% (=55х0,85) |  | 127.6 |  |  | 98
|  | Сметная стоимость |  |  |  |  | 879
27 | 12.2.07.05-0111 ФССЦ-2001 Минстрой РФ пр. № 876/пр | Трубки теплоизоляционные из вспененного полиэтилена типа THERMAFLEX FRZ толщиной: 9 мм, диаметром 28 мм | 8.8 | 133.3 | -- | 133.3 | 1173 | -- | -- | 1173 | -- | --
|  |  | 10 м | -- | -- | -- |  |  | -- |  | -- | --
|  | Наименование затрат | Базисная стоимость | Коэф-ты тех. части | На ед. в базисных | Коэф-ты пересчета | На ед. в текущих | В текущих ценах |  |  | Стоимость 1 чел.-ч
|  | Ресурсы по проекту | 133.3 | 1 | 133.3 | 1 | 133.3 |  |  | 1173
28 | 12.2.07.05-0112 ФССЦ-2001 Минстрой РФ пр. № 876/пр | Трубки теплоизоляционные из вспененного полиэтилена типа THERMAFLEX FRZ толщиной: 9 мм, диаметром 35 мм | 17.6 | 154.9 | -- | 154.9 | 2726 | -- | -- | 2726 | -- | --
|  |  | 10 м | -- | -- | -- |  |  | -- |  | -- | --
|  | Наименование затрат | Базисная стоимость | Коэф-ты тех. части | На ед. в базисных | Коэф-ты пересчета | На ед. в текущих | В текущих ценах |  |  | Стоимость 1 чел.-ч
|  | Ресурсы по проекту | 154.9 | 1 | 154.9 | 1 | 154.9 |  |  | 2726
29 | 12.2.07.05-0113 ФССЦ-2001 Минстрой РФ пр. № 876/пр | Трубки теплоизоляционные из вспененного полиэтилена типа THERMAFLEX FRZ толщиной: 9 мм, диаметром 42 мм | 12.1 | 178.8 | -- | 178.8 | 2163 | -- | -- | 2163 | -- | --
|  |  | 10 м | -- | -- | -- |  |  | -- |  | -- | --
|  | Наименование затрат | Базисная стоимость | Коэф-ты тех. части | На ед. в базисных | Коэф-ты пересчета | На ед. в текущих | В текущих ценах |  |  | Стоимость 1 чел.-ч
|  | Ресурсы по проекту | 178.8 | 1 | 178.8 | 1 | 178.8 |  |  | 2163
30 | 12.2.07.05-0115 ФССЦ-2001 Минстрой РФ пр. № 876/пр | Трубки теплоизоляционные из вспененного полиэтилена типа THERMAFLEX FRZ толщиной: 9 мм, диаметром 54 мм | 8.8 | 226 | -- | 226 | 1989 | -- | -- | 1989 | -- | --
|  |  | 10 м | -- | -- | -- |  |  | -- |  | -- | --
|  | Наименование затрат | Базисная стоимость | Коэф-ты тех. части | На ед. в базисных | Коэф-ты пересчета | На ед. в текущих | В текущих ценах |  |  | Стоимость 1 чел.-ч
|  | Ресурсы по проекту | 226 | 1 | 226 | 1 | 226 |  |  | 1989
31 | 12.2.07.05-0117 ФССЦ-2001 Минстрой РФ пр. № 876/пр | Трубки теплоизоляционные из вспененного полиэтилена типа THERMAFLEX FRZ толщиной: 9 мм, диаметром 63 мм | 5.5 | 259 | -- | 259 | 1425 | -- | -- | 1425 | -- | --
|  |  | 10 м | -- | -- | -- |  |  | -- |  | -- | --
|  | Наименование затрат | Базисная стоимость | Коэф-ты тех. части | На ед. в базисных | Коэф-ты пересчета | На ед. в текущих | В текущих ценах |  |  | Стоимость 1 чел.-ч
|  | Ресурсы по проекту | 259 | 1 | 259 | 1 | 259 |  |  | 1425
32 | 16-02-007-01 ФЕР 81-02-16-2001 Минстрой РФ пр. № 876/пр НР - 812/пр, СП - 774/пр, п. 16 Кзр=1,15; Кзм=1,25 | Установка фланцевых соединений на стальных трубопроводах диаметром 50 мм | 2 | 30.32 | 5.28 | 14.09 | 61 | 22 | 11 | 28 | 1.1 | 2
|  |  | соединение | 10.95 | 0.15 | -- |  |  | -- |  | 0.01 | --
|  | Наименование затрат | Базисная стоимость | Коэф-ты тех. части | На ед. в базисных | Коэф-ты пересчета | На ед. в текущих | В текущих ценах |  |  | Стоимость 1 чел.-ч
|  | Оплата труда рабочих, ср. разряд-4,2 | 9.52 | 1.15 | 10.95 | 1 | 10.95 | 22 |  |  | 9.95
|  | Затраты на эксплуатацию машин и механизмов | 4.22 | 1.25 | 5.28 | 1 | 5.28 |  | 11
|  | в т.ч. эксплуатация машин без оплаты труда | 4.1 | 1.25 | 5.13 | 1 | 5.13 |  | 11
|  | в т.ч. оплата труда машинистов | 0.12 | 1.25 | 0.15 | 1 | 0.15 |  | -- |  | 15
|  | Стоимость материалов | 14.09 | 1 | 14.09 | 1 | 14.09 |  |  | 28
№ п/п | Код ресурса | Наименование ресурса | Измеритель | Стоимость единицы | Количество |  | Всего в базисных | Коэф-ты пересчета | Стоимость текущая
[5 empty] | на единицу | по проекту |  |  | на единицу | всего
32.1 | 1 | Затраты труда рабочих-строителей, ср. разряд-4,2 | чел.-ч | 9.95 | 1.104 | 2.208 | 21.9 | 1 | 10.95 | 21.9
32.2 | 3 | Затраты труда машинистов | чел.-ч | 15 | 0.0125 | 0.025 | 0.3 | 1 | 0.15 | 0.3
32.3 | 91.17.04-233 | Установки для сварки ручной дуговой (постоянного тока) | маш.-ч. | 8.11 | 0.55 | 1.1 | 8.92 | 1 | 4.46 | 8.92
32.4 | 91.14.02-001 | Автомобили бортовые, грузоподъемность до 5 т | маш.-ч. | 65.77 | 0.0125 | 0.025 | 1.64 | 1 | 0.82 | 1.64
32.5 | 01.7.11.07-0045 | Электроды сварочные Э42А, диаметр 5 мм | т | 10362 | 0.00014 | 0.00028 | 2.9 | 1 | 1.45 | 2.9
32.6 | (23.8.03.11) | Фланцы стальные | шт | -- | 2 | 4 | -- | 1 | -- | --
32.7 | 01.7.15.03-0014 | Болты с гайками и шайбами для санитарно-технических работ, диаметр 16 мм | т | 14830 | 0.00062 | 0.00124 | 18.39 | 1 | 9.19 | 18.39
32.8 | 01.1.02.08-0001 | Прокладки из паронита ПМБ, толщина 1 мм, диаметр 50 мм | 1000 шт | 3450 | 0.001 | 0.002 | 6.9 | 1 | 3.45 | 6.9
|  | НР от ОЗП+ЗПМ - 114,3% (=127х0,9) |  | 12.69 |  |  | 25
|  | СП от ОЗП+ЗПМ - 61,2% (=72х0,85) |  | 6.79 |  |  | 14
|  | Сметная стоимость |  |  |  |  | 100
33 | 18.5.03.02-0008 ФССЦ-2001 Минстрой РФ пр. № 876/пр | Вставки гибкие фланцевые ZKB на давление: 1,6 МПа (16 кгс/см2), диаметром 50 мм | 2 | 1233.26 | -- | 1233.26 | 2467 | -- | -- | 2467 | -- | --
|  |  | шт | -- | -- | -- |  |  | -- |  | -- | --
|  | Наименование затрат | Базисная стоимость | Коэф-ты тех. части | На ед. в базисных | Коэф-ты пересчета | На ед. в текущих | В текущих ценах |  |  | Стоимость 1 чел.-ч
|  | Ресурсы по проекту | 1233.26 | 1 | 1233.26 | 1 | 1233.26 |  |  | 2467
34 | 16-02-002-07 ФЕР 81-02-16-2001 Минстрой РФ пр. № 876/пр НР - 812/пр, СП - 774/пр, п. 16 Кзр=1,15; Кзм=1,25 | Прокладка трубопроводов водоснабжения из стальных водогазопроводных оцинкованных труб диаметром 65 мм | 0.05 | 800.5 | 123.1 | 91.49 | 40 | 29 | 6 | 5 | 63.83 | 3
|  |  | 100 м | 585.91 | 19.64 | -- |  |  | 1 |  | 1.64 | --
|  | Наименование затрат | Базисная стоимость | Коэф-ты тех. части | На ед. в базисных | Коэф-ты пересчета | На ед. в текущих | В текущих ценах |  |  | Стоимость 1 чел.-ч
|  | Оплата труда рабочих, ср. разряд-3,6 | 509.49 | 1.15 | 585.91 | 1 | 585.91 | 29 |  |  | 9.18
|  | Затраты на эксплуатацию машин и механизмов | 98.48 | 1.25 | 123.1 | 1 | 123.1 |  | 6
|  | в т.ч. эксплуатация машин без оплаты труда | 82.77 | 1.25 | 103.46 | 1 | 103.46 |  | 5
|  | в т.ч. оплата труда машинистов | 15.71 | 1.25 | 19.64 | 1 | 19.64 |  | 1 |  | 11.98
|  | Стоимость материалов | 91.49 | 1 | 91.49 | 1 | 91.49 |  |  | 5
№ п/п | Код ресурса | Наименование ресурса | Измеритель | Стоимость единицы | Количество |  | Всего в базисных | Коэф-ты пересчета | Стоимость текущая
[5 empty] | на единицу | по проекту |  |  | на единицу | всего
34.1 | 1 | Затраты труда рабочих-строителей, ср. разряд-3,6 | чел.-ч | 9.18 | 63.825 | 3.1913 | 29.3 | 1 | 585.91 | 29.3
34.2 | 3 | Затраты труда машинистов | чел.-ч | 11.98 | 1.64 | 0.081875 | 0.98 | 1 | 19.64 | 0.98
34.3 | 91.05.01-017 | Краны башенные, грузоподъемность 8 т | маш.-ч. | 86.4 | 0.225 | 0.01125 | 0.97 | 1 | 19.44 | 0.97
34.4 | 91.05.05-015 | Краны на автомобильном ходу, грузоподъемность 16 т | маш.-ч. | 115.4 | 0.1125 | 0.005625 | 0.65 | 1 | 12.98 | 0.65
34.5 | 91.14.02-001 | Автомобили бортовые, грузоподъемность до 5 т | маш.-ч. | 65.71 | 1.3 | 0.065 | 4.27 | 1 | 85.42 | 4.27
34.6 | 91.17.04-042 | Аппараты для газовой сварки и резки | маш.-ч. | 1.2 | 4.375 | 0.21875 | 0.26 | 1 | 5.25 | 0.26
34.7 | 04.3.01.09-0016 | Раствор готовый кладочный, цементный, М200 | м3 | 600 | 0.007 | 0.00035 | 0.21 | 1 | 4.2 | 0.21
34.8 | 01.7.03.01-0001 | Вода | м3 | 2.44 | 4.64 | 0.232 | 0.57 | 1 | 11.32 | 0.57
34.9 | 03.1.02.03-0015 | Известь строительная негашеная хлорная, марка А | кг | 2.15 | 0.0166 | 0.00083 | 0 | 1 | 0.04 | --
34.10 | 01.7.11.04-0072 | Проволока сварочная легированная, диаметр 4 мм | т | 13560 | 0.001 | 5e-05 | 0.68 | 1 | 13.56 | 0.68
34.11 | 01.3.02.03-0012 | Ацетилен растворенный технический, марка Б | т | 30540 | 0.0017 | 8.5e-05 | 2.6 | 1 | 51.92 | 2.6
34.12 | 01.3.02.08-0001 | Кислород газообразный технический | м3 | 6.22 | 1.68 | 0.084 | 0.52 | 1 | 10.45 | 0.52
34.13 | (18.2.07.01) | Трубопроводы с гильзами | м | -- | 100 | 5 | -- | 1 | -- | --
|  | НР от ОЗП+ЗПМ - 114,3% (=127х0,9) |  | 692.14 |  |  | 35
|  | СП от ОЗП+ЗПМ - 61,2% (=72х0,85) |  | 370.6 |  |  | 19
|  | Сметная стоимость |  |  |  |  | 94
35 | 23.3.06.02-0007 ФССЦ-2001 Минстрой РФ пр. № 876/пр | Трубы стальные сварные оцинкованные водогазопроводные с резьбой, обыкновенные, номинальный диаметр 65 мм, толщина стенки 4 мм | 5 | 92.91 | -- | 92.91 | 465 | -- | -- | 465 | -- | --
|  |  | м | -- | -- | -- |  |  | -- |  | -- | --
|  | Наименование затрат | Базисная стоимость | Коэф-ты тех. части | На ед. в базисных | Коэф-ты пересчета | На ед. в текущих | В текущих ценах |  |  | Стоимость 1 чел.-ч
|  | Ресурсы по проекту | 92.91 | 1 | 92.91 | 1 | 92.91 |  |  | 465
36 | 16-02-002-06 ФЕР 81-02-16-2001 Минстрой РФ пр. № 876/пр НР - 812/пр, СП - 774/пр, п. 16 Кзр=1,15; Кзм=1,25 | Прокладка трубопроводов водоснабжения из стальных водогазопроводных оцинкованных труб диаметром 50 мм | 0.05 | 617.44 | 91.21 | 47.2 | 31 | 24 | 5 | 2 | 49.8 | 2
|  |  | 100 м | 479.03 | 14.83 | -- |  |  | 1 |  | 1.24 | --
|  | Наименование затрат | Базисная стоимость | Коэф-ты тех. части | На ед. в базисных | Коэф-ты пересчета | На ед. в текущих | В текущих ценах |  |  | Стоимость 1 чел.-ч
|  | Оплата труда рабочих, ср. разряд-4 | 416.55 | 1.15 | 479.03 | 1 | 479.03 | 24 |  |  | 9.62
|  | Затраты на эксплуатацию машин и механизмов | 72.96 | 1.25 | 91.21 | 1 | 91.21 |  | 5
|  | в т.ч. эксплуатация машин без оплаты труда | 61.1 | 1.25 | 76.38 | 1 | 76.38 |  | 4
|  | в т.ч. оплата труда машинистов | 11.86 | 1.25 | 14.83 | 1 | 14.83 |  | 1 |  | 11.96
|  | Стоимость материалов | 47.2 | 1 | 47.2 | 1 | 47.2 |  |  | 2
№ п/п | Код ресурса | Наименование ресурса | Измеритель | Стоимость единицы | Количество |  | Всего в базисных | Коэф-ты пересчета | Стоимость текущая
[5 empty] | на единицу | по проекту |  |  | на единицу | всего
36.1 | 1 | Затраты труда рабочих-строителей, ср. разряд-4 | чел.-ч | 9.62 | 49.795 | 2.4897 | 23.95 | 1 | 479.03 | 23.95
36.2 | 3 | Затраты труда машинистов | чел.-ч | 11.96 | 1.24 | 0.061875 | 0.74 | 1 | 14.83 | 0.74
36.3 | 91.05.01-017 | Краны башенные, грузоподъемность 8 т | маш.-ч. | 86.41 | 0.175 | 0.00875 | 0.76 | 1 | 15.12 | 0.76
36.4 | 91.05.05-015 | Краны на автомобильном ходу, грузоподъемность 16 т | маш.-ч. | 115.41 | 0.075 | 0.00375 | 0.43 | 1 | 8.66 | 0.43
36.5 | 91.14.02-001 | Автомобили бортовые, грузоподъемность до 5 т | маш.-ч. | 65.72 | 0.9875 | 0.049375 | 3.24 | 1 | 64.9 | 3.24
36.6 | 91.17.04-042 | Аппараты для газовой сварки и резки | маш.-ч. | 1.2 | 2.1125 | 0.10562 | 0.13 | 1 | 2.54 | 0.13
36.7 | 01.7.03.01-0001 | Вода | м3 | 2.44 | 2.75 | 0.1375 | 0.34 | 1 | 6.71 | 0.34
36.8 | 03.1.02.03-0015 | Известь строительная негашеная хлорная, марка А | кг | 2.15 | 0.0099 | 0.000495 | 0 | 1 | 0.02 | --
36.9 | 14.5.05.01-0012 | Олифа комбинированная для разведения масляных густотертых красок и для внешних работ по деревянным поверхностям | т | 16950 | 0.00062 | 3.1e-05 | 0.53 | 1 | 10.51 | 0.53
36.10 | 01.7.11.04-0072 | Проволока сварочная легированная, диаметр 4 мм | т | 13560 | 0.0004 | 2e-05 | 0.27 | 1 | 5.42 | 0.27
36.11 | 01.3.02.03-0012 | Ацетилен растворенный технический, марка Б | т | 30540 | 0.00038 | 1.9e-05 | 0.58 | 1 | 11.61 | 0.58
36.12 | 01.3.02.08-0001 | Кислород газообразный технический | м3 | 6.22 | 0.646 | 0.0323 | 0.2 | 1 | 4.02 | 0.2
36.13 | 01.7.07.29-0101 | Очес льняной | кг | 37.29 | 0.02 | 0.001 | 0.04 | 1 | 0.75 | 0.04
36.14 | (18.2.07.01) | Трубопроводы с гильзами | м | -- | 100 | 5 | -- | 1 | -- | --
36.15 | 14.4.02.04-0142 | Краска масляная земляная МА-0115, мумия, сурик железный | кг | 15.12 | 0.54 | 0.027 | 0.41 | 1 | 8.16 | 0.41
|  | НР от ОЗП+ЗПМ - 114,3% (=127х0,9) |  | 564.48 |  |  | 28
|  | СП от ОЗП+ЗПМ - 61,2% (=72х0,85) |  | 302.24 |  |  | 15
|  | Сметная стоимость |  |  |  |  | 74
37 | 23.3.06.02-0006 ФССЦ-2001 Минстрой РФ пр. № 876/пр | Трубы стальные сварные оцинкованные водогазопроводные с резьбой, обыкновенные, номинальный диаметр 50 мм, толщина стенки 3,5 мм | 5 | 66.22 | -- | 66.22 | 331 | -- | -- | 331 | -- | --
|  |  | м | -- | -- | -- |  |  | -- |  | -- | --
|  | Наименование затрат | Базисная стоимость | Коэф-ты тех. части | На ед. в базисных | Коэф-ты пересчета | На ед. в текущих | В текущих ценах |  |  | Стоимость 1 чел.-ч
|  | Ресурсы по проекту | 66.22 | 1 | 66.22 | 1 | 66.22 |  |  | 331
38 | 10-01-039-01 ФЕР 81-02-10-2001 Минстрой РФ пр. № 876/пр НР - 812/пр, СП - 774/пр, п. 10 Кзр=1,15; Кзм=1,25 | Установка блоков в наружных и внутренних дверных проемах в каменных стенах, площадь проема до 3 м2 | 0.018 | 4449.84 | 1416.1 | 2088.57 | 80 | 17 | 25 | 38 | 102.96 | 2
|  |  | 100 м2 | 945.17 | 215.71 | -- |  |  | 4 |  | 16.3 | --
|  | Наименование затрат | Базисная стоимость | Коэф-ты тех. части | На ед. в базисных | Коэф-ты пересчета | На ед. в текущих | В текущих ценах |  |  | Стоимость 1 чел.-ч
|  | Оплата труда рабочих, ср. разряд-3,6 | 821.89 | 1.15 | 945.17 | 1 | 945.17 | 17 |  |  | 9.18
|  | Затраты на эксплуатацию машин и механизмов | 1132.88 | 1.25 | 1416.1 | 1 | 1416.1 |  | 25
|  | в т.ч. эксплуатация машин без оплаты труда | 960.31 | 1.25 | 1200.39 | 1 | 1200.39 |  | 21
|  | в т.ч. оплата труда машинистов | 172.57 | 1.25 | 215.71 | 1 | 215.71 |  | 4 |  | 13.23
|  | Стоимость материалов | 2088.57 | 1 | 2088.57 | 1 | 2088.57 |  |  | 38
№ п/п | Код ресурса | Наименование ресурса | Измеритель | Стоимость единицы | Количество |  | Всего в базисных | Коэф-ты пересчета | Стоимость текущая
[5 empty] | на единицу | по проекту |  |  | на единицу | всего
38.1 | 1 | Затраты труда рабочих-строителей, ср. разряд-3,6 | чел.-ч | 9.18 | 102.9595 | 1.8533 | 17.01 | 1 | 945.17 | 17.01
38.2 | 3 | Затраты труда машинистов | чел.-ч | 13.23 | 16.3 | 0.2934 | 3.88 | 1 | 215.71 | 3.88
38.3 | 91.05.01-017 | Краны башенные, грузоподъемность 8 т | маш.-ч. | 86.4 | 12.1125 | 0.21802 | 18.84 | 1 | 1046.52 | 18.84
38.4 | 91.05.05-015 | Краны на автомобильном ходу, грузоподъемность 16 т | маш.-ч. | 115.4 | 1.9 | 0.0342 | 3.95 | 1 | 219.26 | 3.95
38.5 | 91.14.02-001 | Автомобили бортовые, грузоподъемность до 5 т | маш.-ч. | 65.71 | 2.2875 | 0.041175 | 2.71 | 1 | 150.31 | 2.71
38.6 | 04.3.01.07-0011 | Раствор готовый отделочный тяжелый, известковый, состав 1:2 | м3 | 458 | 0.105 | 0.00189 | 0.87 | 1 | 48.09 | 0.87
38.7 | 01.7.15.06-0111 | Гвозди строительные | т | 11978 | 0.00413 | 7.4e-05 | 0.89 | 1 | 49.47 | 0.89
38.8 | (11.2.02.01) | Блоки дверные | м2 | -- | 100 | 1.8 | -- | 1 | -- | --
38.9 | 11.1.03.06-0087 | Доска обрезная, хвойных пород, ширина 75-150 мм, толщина 25 мм, длина 4-6,5 м, сорт III | м3 | 1100 | 0.08 | 0.00144 | 1.58 | 1 | 88 | 1.58
38.10 | 14.5.01.10-0003 | Пена монтажная | л | 46.86 | 32.4 | 0.5832 | 27.33 | 1 | 1518.26 | 27.33
38.11 | 08.1.02.25-0031 | Ерш металлический строительный | кг | 10.26 | 37.5 | 0.675 | 6.93 | 1 | 384.75 | 6.93
|  | НР от ОЗП+ЗПМ - 101,7% (=113х0,9) |  | 1180.62 |  |  | 21
|  | СП от ОЗП+ЗПМ - 46,75% (=55х0,85) |  | 542.71 |  |  | 10
|  | Сметная стоимость |  |  |  |  | 111
39 | 11.2.02.07-0001 ФССЦ-2001 Минстрой РФ пр. № 876/пр | Полотна дверей деревянные глухие, высота 2000 мм ПГ 20-6 ДГ21-7, ДГ-21-13, площадь 1,2 м2, ПГ 20-7 ДГ 21-8, площадь 1,4 м2, ПГ 20-8 ДГ 21-9, площадь 1,6 м2 | 1.8 | 226 | -- | 226 | 407 | -- | -- | 407 | -- | --
|  |  | м2 | -- | -- | -- |  |  | -- |  | -- | --
|  | Наименование затрат | Базисная стоимость | Коэф-ты тех. части | На ед. в базисных | Коэф-ты пересчета | На ед. в текущих | В текущих ценах |  |  | Стоимость 1 чел.-ч
|  | Ресурсы по проекту - конструкции | 226 | 1 | 226 | 1 | 226 |  |  | 407
40 | 26-01-022-01 ФЕР 81-02-26-2001 Минстрой РФ пр. № 876/пр НР - 812/пр, СП - 774/пр, п. 20 Кзр=1,15; Кзм=1,25 | Изоляция поверхностей трубопроводов штучными изделиями из пенополиуретана (полуцилиндрами и сегментами) | 0.0341 | 770.44 | 31.97 | 470.89 | 26 | 9 | 1 | 16 | 30.97 | 1
|  |  | м3 | 267.58 | 5.36 | -- |  |  | -- |  | 0.46 | --
|  | Наименование затрат | Базисная стоимость | Коэф-ты тех. части | На ед. в базисных | Коэф-ты пересчета | На ед. в текущих | В текущих ценах |  |  | Стоимость 1 чел.-ч
|  | Оплата труда рабочих, ср. разряд-3,1 | 232.68 | 1.15 | 267.58 | 1 | 267.58 | 9 |  |  | 8.64
|  | Затраты на эксплуатацию машин и механизмов | 25.58 | 1.25 | 31.97 | 1 | 31.97 |  | 1
|  | в т.ч. эксплуатация машин без оплаты труда | 21.29 | 1.25 | 26.61 | 1 | 26.61 |  | 1
|  | в т.ч. оплата труда машинистов | 4.29 | 1.25 | 5.36 | 1 | 5.36 |  | -- |  | 11.65
|  | Стоимость материалов | 470.89 | 1 | 470.89 | 1 | 470.89 |  |  | 16
№ п/п | Код ресурса | Наименование ресурса | Измеритель | Стоимость единицы | Количество |  | Всего в базисных | Коэф-ты пересчета | Стоимость текущая
[5 empty] | на единицу | по проекту |  |  | на единицу | всего
40.1 | 1 | Затраты труда рабочих-строителей, ср. разряд-3,1 | чел.-ч | 8.64 | 30.9695 | 1.0561 | 9.12 | 1 | 267.58 | 9.12
40.2 | 3 | Затраты труда машинистов | чел.-ч | 11.65 | 0.4625 | 0.015771 | 0.18 | 1 | 5.36 | 0.18
40.3 | 91.21.22-443 | Установки для изготовления бандажей, диафрагм, пряжек | маш.-ч. | 2.16 | 0.7375 | 0.025149 | 0.05 | 1 | 1.59 | 0.05
40.4 | 91.14.02-001 | Автомобили бортовые, грузоподъемность до 5 т | маш.-ч. | 65.7 | 0.4625 | 0.015771 | 1.04 | 1 | 30.39 | 1.04
40.5 | 14.1.04.02-0011 | Клей резиновый № 88-Н | кг | 45 | 9.1 | 0.31031 | 13.96 | 1 | 409.5 | 13.96
40.6 | 08.3.02.01-0041 | Лента стальная упаковочная мягкая нормальной точности 0,7x20-50 мм | т | 7590 | 0.0057 | 0.000194 | 1.47 | 1 | 43.26 | 1.47
40.7 | (12.2.08.03) | Изделия теплоизоляционные из пенополиуретана | м3 | -- | 1.1 | 0.03751 | -- | 1 | -- | --
40.8 | 08.3.05.05-0054 | Сталь листовая оцинкованная, толщина 0,8 мм | т | 11000 | 0.0006 | 2e-05 | 0.22 | 1 | 6.6 | 0.22
40.9 | 01.7.15.04-0054 | Винты самонарезающие, оцинкованные, размер 4x12 мм | т | 33180 | 4e-05 | 1e-06 | 0.03 | 1 | 1.33 | 0.03
40.10 | 10.1.02.02-0103 | Листы алюминиевые, марка АД1Н, толщина 1 мм | кг | 52.86 | 0.193 | 0.006581 | 0.35 | 1 | 10.2 | 0.35
|  | НР от ОЗП+ЗПМ - 91,8% (=102х0,9) |  | 250.56 |  |  | 9
|  | СП от ОЗП+ЗПМ - 46,75% (=55х0,85) |  | 127.6 |  |  | 4
|  | Сметная стоимость |  |  |  |  | 39
41 | 12.2.07.05-0130 ФССЦ-2001 Минстрой РФ пр. № 876/пр | Трубки теплоизоляционные из вспененного полиэтилена типа THERMAFLEX FRZ толщиной: 13 мм, диаметром 63 мм | 0.55 | 364.1 | -- | 364.1 | 200 | -- | -- | 200 | -- | --
|  |  | 10 м | -- | -- | -- |  |  | -- |  | -- | --
|  | Наименование затрат | Базисная стоимость | Коэф-ты тех. части | На ед. в базисных | Коэф-ты пересчета | На ед. в текущих | В текущих ценах |  |  | Стоимость 1 чел.-ч
|  | Ресурсы по проекту | 364.1 | 1 | 364.1 | 1 | 364.1 |  |  | 200
42 | 12.2.07.05-0115 ФССЦ-2001 Минстрой РФ пр. № 876/пр | Трубки теплоизоляционные из вспененного полиэтилена типа THERMAFLEX FRZ толщиной: 9 мм, диаметром 54 мм | 0.55 | 226 | -- | 226 | 124 | -- | -- | 124 | -- | --
|  |  | 10 м | -- | -- | -- |  |  | -- |  | -- | --
|  | Наименование затрат | Базисная стоимость | Коэф-ты тех. части | На ед. в базисных | Коэф-ты пересчета | На ед. в текущих | В текущих ценах |  |  | Стоимость 1 чел.-ч
|  | Ресурсы по проекту | 226 | 1 | 226 | 1 | 226 |  |  | 124
43 | 46-03-010-01 ФЕР 81-02-46-2001 Минстрой РФ пр. № 876/пр НР - 812/пр, СП - 774/пр, п. 40.1 | Пробивка в бетонных стенах и полах толщиной 100 мм отверстий площадью до 20 см2 | 0.02 | 318.91 | 194.52 | -- | 6 | 2 | 4 | -- | 13.08 | --
|  |  | 100 отверстий | 124.39 | -- | -- |  |  | -- |  | -- | --
|  | Наименование затрат | Базисная стоимость | Коэф-ты тех. части | На ед. в базисных | Коэф-ты пересчета | На ед. в текущих | В текущих ценах |  |  | Стоимость 1 чел.-ч
|  | Оплата труда рабочих, ср. разряд-3,9 | 124.39 | 1 | 124.39 | 1 | 124.39 | 2 |  |  | 9.51
|  | Затраты на эксплуатацию машин и механизмов | 194.52 | 1 | 194.52 | 1 | 194.52 |  | 4
№ п/п | Код ресурса | Наименование ресурса | Измеритель | Стоимость единицы | Количество |  | Всего в базисных | Коэф-ты пересчета | Стоимость текущая
[5 empty] | на единицу | по проекту |  |  | на единицу | всего
43.1 | 1 | Затраты труда рабочих-строителей, ср. разряд-3,9 | чел.-ч | 9.51 | 13.08 | 0.2616 | 2.49 | 1 | 124.39 | 2.49
43.2 | 91.21.10-003 | Молотки при работе от передвижных компрессорных станций отбойные пневматические | маш.-ч. | 1.53 | 7.5 | 0.15 | 0.23 | 1 | 11.48 | 0.23
43.3 | 91.18.01-508 | Компрессоры передвижные с электродвигателем, производительность до 5,0 м3/мин | маш.-ч. | 48.81 | 3.75 | 0.075 | 3.66 | 1 | 183.04 | 3.66
|  | НР от ОЗП+ЗПМ - 97,2% (=108х0,9) |  | 120.91 |  |  | 2
|  | СП от ОЗП+ЗПМ - 50,15% (=59х0,85) |  | 62.38 |  |  | 1
|  | Сметная стоимость |  |  |  |  | 9
44 | 46-03-017-03 ФЕР 81-02-46-2001 Минстрой РФ пр. № 876/пр НР - 812/пр, СП - 774/пр, п. 40.1 | Заделка отверстий, гнезд и борозд в стенах и перегородках железобетонных площадью до 0,1 м2 | 0.05 | 1522.48 | 28.65 | 882.39 | 76 | 31 | 1 | 44 | 75.58 | 4
|  |  | м3 | 611.44 | 4.99 | -- |  |  | -- |  | 0.43 | --
|  | Наименование затрат | Базисная стоимость | Коэф-ты тех. части | На ед. в базисных | Коэф-ты пересчета | На ед. в текущих | В текущих ценах |  |  | Стоимость 1 чел.-ч
|  | Оплата труда рабочих, ср. разряд-2,4 | 611.44 | 1 | 611.44 | 1 | 611.44 | 31 |  |  | 8.09
|  | Затраты на эксплуатацию машин и механизмов | 28.65 | 1 | 28.65 | 1 | 28.65 |  | 1
|  | в т.ч. эксплуатация машин без оплаты труда | 23.66 | 1 | 23.66 | 1 | 23.66 |  | 1
|  | в т.ч. оплата труда машинистов | 4.99 | 1 | 4.99 | 1 | 4.99 |  | -- |  | 11.6
|  | Стоимость материалов | 882.39 | 1 | 882.39 | 1 | 882.39 |  |  | 44
№ п/п | Код ресурса | Наименование ресурса | Измеритель | Стоимость единицы | Количество |  | Всего в базисных | Коэф-ты пересчета | Стоимость текущая
[5 empty] | на единицу | по проекту |  |  | на единицу | всего
44.1 | 1 | Затраты труда рабочих-строителей, ср. разряд-2,4 | чел.-ч | 8.09 | 75.58 | 3.779 | 30.57 | 1 | 611.44 | 30.57
44.2 | 3 | Затраты труда машинистов | чел.-ч | 11.6 | 0.43 | 0.0215 | 0.25 | 1 | 4.99 | 0.25
44.3 | 91.06.03-060 | Лебедки электрические тяговым усилием до 5,79 кН (0,59 т) | маш.-ч. | 1.7 | 0.23 | 0.0115 | 0.02 | 1 | 0.39 | 0.02
44.4 | 91.14.02-001 | Автомобили бортовые, грузоподъемность до 5 т | маш.-ч. | 65.71 | 0.43 | 0.0215 | 1.41 | 1 | 28.26 | 1.41
44.5 | (04.1.02.05) | Смеси бетонные тяжелого бетона | м3 | -- | 1.04 | 0.052 | -- | 1 | -- | --
44.6 | 01.7.03.01-0001 | Вода | м3 | 2.44 | 0.0137 | 0.000685 | 0 | 1 | 0.03 | --
44.7 | 01.7.15.06-0111 | Гвозди строительные | т | 11978 | 0.0059 | 0.000295 | 3.53 | 1 | 70.67 | 3.53
44.8 | 03.1.02.03-0011 | Известь строительная негашеная комовая, сорт I | т | 734.5 | 0.0049 | 0.000245 | 0.18 | 1 | 3.6 | 0.18
44.9 | 08.3.03.06-0002 | Проволока горячекатаная в мотках, диаметр 6,3-6,5 мм | т | 4455.2 | 0.0095 | 0.000475 | 2.12 | 1 | 42.32 | 2.12
44.10 | 08.3.03.04-0012 | Проволока светлая, диаметр 1,1 мм | т | 10200 | 0.0005 | 2.5e-05 | 0.26 | 1 | 5.1 | 0.26
44.11 | 11.1.03.01-0079 | Бруски обрезные, хвойных пород, длина 4-6,5 м, ширина 75-150 мм, толщина 40-75 мм, сорт III | м3 | 1287 | 0.21 | 0.0105 | 13.51 | 1 | 270.27 | 13.51
44.12 | 11.1.03.06-0091 | Доска обрезная, хвойных пород, ширина 75-150 мм, толщина 32-40 мм, длина 4-6,5 м, сорт III | м3 | 1155 | 0.18 | 0.009 | 10.4 | 1 | 207.9 | 10.4
44.13 | 08.4.03.04-0001 | Сталь арматурная, горячекатаная, класс А-I, А-II, А-III | т | 5650 | 0.05 | 0.0025 | 14.13 | 1 | 282.5 | 14.13
|  | НР от ОЗП+ЗПМ - 97,2% (=108х0,9) |  | 599.17 |  |  | 30
|  | СП от ОЗП+ЗПМ - 50,15% (=59х0,85) |  | 309.14 |  |  | 15
|  | Сметная стоимость |  |  |  |  | 121
45 | 04.3.01.09-0022 ФССЦ-2001 Минстрой РФ пр. № 876/пр | Раствор отделочный тяжелый цементный, состав 1:2 | 0.052 | 519.8 | -- | 519.8 | 27 | -- | -- | 27 | -- | --
|  |  | м3 | -- | -- | -- |  |  | -- |  | -- | --
|  | Наименование затрат | Базисная стоимость | Коэф-ты тех. части | На ед. в базисных | Коэф-ты пересчета | На ед. в текущих | В текущих ценах |  |  | Стоимость 1 чел.-ч
|  | Ресурсы по проекту | 519.8 | 1 | 519.8 | 1 | 519.8 |  |  | 27
46 | 14.5.01.07-0117 ФССЦ-2001 Минстрой РФ пр. № 876/пр | Герметик силиконовый сантехнический однокомпонентный влаго-термостойкий, устойчивый к УФ-излучению, адгезионный к непористым поверхностям | 0.2 | 76.99 | -- | 76.99 | 15 | -- | -- | 15 | -- | --
|  |  | л | -- | -- | -- |  |  | -- |  | -- | --
|  | Наименование затрат | Базисная стоимость | Коэф-ты тех. части | На ед. в базисных | Коэф-ты пересчета | На ед. в текущих | В текущих ценах |  |  | Стоимость 1 чел.-ч
|  | Ресурсы по проекту | 76.99 | 1 | 76.99 | 1 | 76.99 |  |  | 15
47 | 16-07-003-06 ФЕР 81-02-16-2001 Минстрой РФ пр. № 876/пр НР - 812/пр, СП - 774/пр, п. 16 Кзр=1,15; Кзм=1,25 | Врезка в действующие внутренние сети трубопроводов отопления и водоснабжения диаметром 50 мм | 1 | 102.72 | 8.49 | 31.83 | 103 | 62 | 8 | 33 | 6.49 | 6
|  |  | шт | 62.4 | 0.33 | -- |  |  | -- |  | 0.03 | --
|  | Наименование затрат | Базисная стоимость | Коэф-ты тех. части | На ед. в базисных | Коэф-ты пересчета | На ед. в текущих | В текущих ценах |  |  | Стоимость 1 чел.-ч
|  | Оплата труда рабочих, ср. разряд-4 | 54.26 | 1.15 | 62.4 | 1 | 62.4 | 62 |  |  | 9.61
|  | Затраты на эксплуатацию машин и механизмов | 6.79 | 1.25 | 8.49 | 1 | 8.49 |  | 8
|  | в т.ч. эксплуатация машин без оплаты труда | 6.53 | 1.25 | 8.16 | 1 | 8.16 |  | 8
|  | в т.ч. оплата труда машинистов | 0.26 | 1.25 | 0.33 | 1 | 0.33 |  | -- |  | 11
|  | Стоимость материалов | 31.83 | 1 | 31.83 | 1 | 31.83 |  |  | 32
№ п/п | Код ресурса | Наименование ресурса | Измеритель | Стоимость единицы | Количество |  | Всего в базисных | Коэф-ты пересчета | Стоимость текущая
[5 empty] | на единицу | по проекту |  |  | на единицу | всего
47.1 | 1 | Затраты труда рабочих-строителей, ср. разряд-4 | чел.-ч | 9.61 | 6.486 | 6.486 | 62.4 | 1 | 62.4 | 62.4
47.2 | 3 | Затраты труда машинистов | чел.-ч | 11 | 0.025 | 0.025 | 0.33 | 1 | 0.33 | 0.33
47.3 | 91.05.01-017 | Краны башенные, грузоподъемность 8 т | маш.-ч. | 86.43 | 0.0125 | 0.0125 | 1.08 | 1 | 1.08 | 1.08
47.4 | 91.17.04-233 | Установки для сварки ручной дуговой (постоянного тока) | маш.-ч. | 8.1 | 0.7 | 0.7 | 5.67 | 1 | 5.67 | 5.67
47.5 | 91.14.02-001 | Автомобили бортовые, грузоподъемность до 5 т | маш.-ч. | 65.73 | 0.0125 | 0.0125 | 0.82 | 1 | 0.82 | 0.82
47.6 | 91.17.04-042 | Аппараты для газовой сварки и резки | маш.-ч. | 1.2 | 0.7625 | 0.7625 | 0.92 | 1 | 0.92 | 0.92
47.7 | 01.3.02.08-0001 | Кислород газообразный технический | м3 | 6.22 | 0.042 | 0.042 | 0.26 | 1 | 0.26 | 0.26
47.8 | 01.3.02.03-0001 | Ацетилен газообразный технический | м3 | 38.51 | 0.0105 | 0.0105 | 0.4 | 1 | 0.4 | 0.4
47.9 | 01.7.11.07-0045 | Электроды сварочные Э42А, диаметр 5 мм | т | 10362 | 0.0002 | 0.0002 | 2.07 | 1 | 2.07 | 2.07
47.10 | (18.1.02.01) | Арматура трубопроводная фланцевая | шт | -- | 1 | 1 | -- | 1 | -- | --
47.11 | 23.3.03.02-0030 | Трубы стальные бесшовные горячедеформированные со снятой фаской из стали марок 15, 20, 35, наружный диаметр 57 мм, толщина стенки 3,5 мм | м | 41.88 | 0.4 | 0.4 | 16.75 | 1 | 16.75 | 16.75
47.12 | (23.8.03.11) | Фланцы стальные | шт | -- | 1 | 1 | -- | 1 | -- | --
47.13 | 01.7.15.03-0014 | Болты с гайками и шайбами для санитарно-технических работ, диаметр 16 мм | т | 14830 | 0.0006 | 0.0006 | 8.9 | 1 | 8.9 | 8.9
47.14 | 01.1.02.08-0001 | Прокладки из паронита ПМБ, толщина 1 мм, диаметр 50 мм | 1000 шт | 3450 | 0.001 | 0.001 | 3.45 | 1 | 3.45 | 3.45
|  | НР от ОЗП+ЗПМ - 114,3% (=127х0,9) |  | 71.69 |  |  | 72
|  | СП от ОЗП+ЗПМ - 61,2% (=72х0,85) |  | 38.39 |  |  | 38
|  | Сметная стоимость |  |  |  |  | 213
48 | 16-07-003-07 ФЕР 81-02-16-2001 Минстрой РФ пр. № 876/пр НР - 812/пр, СП - 774/пр, п. 16 Кзр=1,15; Кзм=1,25 | Врезка в действующие внутренние сети трубопроводов отопления и водоснабжения диаметром 80 мм | 1 | 146.63 | 14.4 | 58.55 | 147 | 74 | 14 | 59 | 7.66 | 8
|  |  | шт | 73.68 | 0.5 | -- |  |  | 1 |  | 0.04 | --
|  | Наименование затрат | Базисная стоимость | Коэф-ты тех. части | На ед. в базисных | Коэф-ты пересчета | На ед. в текущих | В текущих ценах |  |  | Стоимость 1 чел.-ч
|  | Оплата труда рабочих, ср. разряд-4 | 64.07 | 1.15 | 73.68 | 1 | 73.68 | 74 |  |  | 9.62
|  | Затраты на эксплуатацию машин и механизмов | 11.52 | 1.25 | 14.4 | 1 | 14.4 |  | 14
|  | в т.ч. эксплуатация машин без оплаты труда | 11.12 | 1.25 | 13.9 | 1 | 13.9 |  | 13
|  | в т.ч. оплата труда машинистов | 0.4 | 1.25 | 0.5 | 1 | 0.5 |  | 1 |  | 12.5
|  | Стоимость материалов | 58.55 | 1 | 58.55 | 1 | 58.55 |  |  | 59
№ п/п | Код ресурса | Наименование ресурса | Измеритель | Стоимость единицы | Количество |  | Всего в базисных | Коэф-ты пересчета | Стоимость текущая
[5 empty] | на единицу | по проекту |  |  | на единицу | всего
48.1 | 1 | Затраты труда рабочих-строителей, ср. разряд-4 | чел.-ч | 9.62 | 7.659 | 7.659 | 73.68 | 1 | 73.68 | 73.68
48.2 | 3 | Затраты труда машинистов | чел.-ч | 12.5 | 0.0375 | 0.0375 | 0.5 | 1 | 0.5 | 0.5
48.3 | 91.05.01-017 | Краны башенные, грузоподъемность 8 т | маш.-ч. | 86.4 | 0.0125 | 0.0125 | 1.08 | 1 | 1.08 | 1.08
48.4 | 91.05.05-015 | Краны на автомобильном ходу, грузоподъемность 16 т | маш.-ч. | 115.4 | 0.0125 | 0.0125 | 1.44 | 1 | 1.44 | 1.44
48.5 | 91.17.04-233 | Установки для сварки ручной дуговой (постоянного тока) | маш.-ч. | 8.1 | 1.025 | 1.025 | 8.3 | 1 | 8.3 | 8.3
48.6 | 91.14.02-001 | Автомобили бортовые, грузоподъемность до 5 т | маш.-ч. | 65.71 | 0.0125 | 0.0125 | 0.82 | 1 | 0.82 | 0.82
48.7 | 91.17.04-042 | Аппараты для газовой сварки и резки | маш.-ч. | 1.2 | 2.3 | 2.3 | 2.76 | 1 | 2.76 | 2.76
48.8 | 01.3.02.08-0001 | Кислород газообразный технический | м3 | 6.22 | 0.139 | 0.139 | 0.86 | 1 | 0.86 | 0.86
48.9 | 01.3.02.03-0001 | Ацетилен газообразный технический | м3 | 38.51 | 0.032 | 0.032 | 1.23 | 1 | 1.23 | 1.23
48.10 | 01.7.11.07-0045 | Электроды сварочные Э42А, диаметр 5 мм | т | 10362 | 0.00036 | 0.00036 | 3.73 | 1 | 3.73 | 3.73
48.11 | (18.1.02.01) | Арматура трубопроводная фланцевая | шт | -- | 1 | 1 | -- | 1 | -- | --
48.12 | 23.3.03.02-0061 | Трубы стальные бесшовные горячедеформированные со снятой фаской из стали марок 15, 20, 35, наружный диаметр 89 мм, толщина стенки 3,5 мм | м | 65.79 | 0.4 | 0.4 | 26.32 | 1 | 26.32 | 26.32
48.13 | (23.8.03.11) | Фланцы стальные | шт | -- | 1 | 1 | -- | 1 | -- | --
48.14 | 01.7.15.03-0014 | Болты с гайками и шайбами для санитарно-технических работ, диаметр 16 мм | т | 14830 | 0.0014 | 0.0014 | 20.76 | 1 | 20.76 | 20.76
48.15 | 01.1.02.08-0002 | Прокладки из паронита ПМБ, толщина 1 мм, диаметр 100 мм | 1000 шт | 5650 | 0.001 | 0.001 | 5.65 | 1 | 5.65 | 5.65
|  | НР от ОЗП+ЗПМ - 114,3% (=127х0,9) |  | 84.79 |  |  | 85
|  | СП от ОЗП+ЗПМ - 61,2% (=72х0,85) |  | 45.4 |  |  | 45
|  | Сметная стоимость |  |  |  |  | 277
49 | 18-06-003-10 ФЕР 81-02-18-2001 Минстрой РФ пр. № 876/пр НР - 812/пр, СП - 774/пр, п. 16 Кзр=1,15; Кзм=1,25 | Установка воздухоотводчиков | 8 | 34.08 | 7.81 | 8.88 | 273 | 139 | 62 | 72 | 1.83 | 15
|  |  | шт | 17.39 | 1.21 | -- |  |  | 10 |  | 0.1 | 1
|  | Наименование затрат | Базисная стоимость | Коэф-ты тех. части | На ед. в базисных | Коэф-ты пересчета | На ед. в текущих | В текущих ценах |  |  | Стоимость 1 чел.-ч
|  | Оплата труда рабочих, ср. разряд-3,9 | 15.12 | 1.15 | 17.39 | 1 | 17.39 | 139 |  |  | 9.5
|  | Затраты на эксплуатацию машин и механизмов | 6.25 | 1.25 | 7.81 | 1 | 7.81 |  | 62
|  | в т.ч. эксплуатация машин без оплаты труда | 5.28 | 1.25 | 6.6 | 1 | 6.6 |  | 52
|  | в т.ч. оплата труда машинистов | 0.97 | 1.25 | 1.21 | 1 | 1.21 |  | 10 |  | 12.1
|  | Стоимость материалов | 8.88 | 1 | 8.88 | 1 | 8.88 |  |  | 71
№ п/п | Код ресурса | Наименование ресурса | Измеритель | Стоимость единицы | Количество |  | Всего в базисных | Коэф-ты пересчета | Стоимость текущая
[5 empty] | на единицу | по проекту |  |  | на единицу | всего
49.1 | 1 | Затраты труда рабочих-строителей, ср. разряд-3,9 | чел.-ч | 9.5 | 1.8285 | 14.628 | 139.12 | 1 | 17.39 | 139.12
49.2 | 3 | Затраты труда машинистов | чел.-ч | 12.1 | 0.1 | 0.8 | 9.68 | 1 | 1.21 | 9.68
49.3 | 91.05.05-015 | Краны на автомобильном ходу, грузоподъемность 16 т | маш.-ч. | 115.36 | 0.025 | 0.2 | 23.07 | 1 | 2.89 | 23.07
49.4 | 91.14.02-001 | Автомобили бортовые, грузоподъемность до 5 т | маш.-ч. | 65.69 | 0.075 | 0.6 | 39.41 | 1 | 4.93 | 39.41
49.5 | 14.5.05.01-0012 | Олифа комбинированная для разведения масляных густотертых красок и для внешних работ по деревянным поверхностям | т | 16950 | 4e-05 | 0.00032 | 5.42 | 1 | 0.68 | 5.42
49.6 | 01.7.07.29-0101 | Очес льняной | кг | 37.29 | 0.04 | 0.32 | 11.93 | 1 | 1.49 | 11.93
49.7 | (19.1.02.01) | Воздухоотводчики | шт | -- | 1 | 8 | -- | 1 | -- | --
49.8 | (23.8.03.11) | Фланцы стальные | шт | -- | 1 | 8 | -- | 1 | -- | --
49.9 | 14.4.02.04-0142 | Краска масляная земляная МА-0115, мумия, сурик железный | кг | 15.12 | 0.07 | 0.56 | 8.47 | 1 | 1.06 | 8.47
49.10 | 01.1.02.08-0002 | Прокладки из паронита ПМБ, толщина 1 мм, диаметр 100 мм | 1000 шт | 5650 | 0.001 | 0.008 | 45.2 | 1 | 5.65 | 45.2
|  | НР от ОЗП+ЗПМ - 114,3% (=127х0,9) |  | 21.26 |  |  | 170
|  | СП от ОЗП+ЗПМ - 61,2% (=72х0,85) |  | 11.38 |  |  | 91
|  | Сметная стоимость |  |  |  |  | 534
50 | 19.1.02.01-0011 ФССЦ-2001 Минстрой РФ пр. № 876/пр | Воздухоотводчик автоматический с наружным резьбовым, присоединением Рр=1,0 МПа, T max=120 град C, D=15 мм | 8 | 60.7 | -- | 60.7 | 486 | -- | -- | 486 | -- | --
|  |  | шт | -- | -- | -- |  |  | -- |  | -- | --
|  | Наименование затрат | Базисная стоимость | Коэф-ты тех. части | На ед. в базисных | Коэф-ты пересчета | На ед. в текущих | В текущих ценах |  |  | Стоимость 1 чел.-ч
|  | Ресурсы по проекту | 60.7 | 1 | 60.7 | 1 | 60.7 |  |  | 486
51 | 18.1.06.01-1034 ФССЦ-2001 Минстрой РФ пр. № 876/пр | Клапан ручной балансировочный с внутренним резьбовым присоединением, номинальное давление 2,0 МПа (20 кгс/см2), номинальный диаметр 25 мм | 8 | 828.26 | -- | 828.26 | 6626 | -- | -- | 6626 | -- | --
|  |  | шт | -- | -- | -- |  |  | -- |  | -- | --
|  | Наименование затрат | Базисная стоимость | Коэф-ты тех. части | На ед. в базисных | Коэф-ты пересчета | На ед. в текущих | В текущих ценах |  |  | Стоимость 1 чел.-ч
|  | Ресурсы по проекту | 828.26 | 1 | 828.26 | 1 | 828.26 |  |  | 6626
52 | 10-05-012-01 ФЕР 81-02-10-2001 Минстрой РФ пр. № 876/пр НР - 812/пр, СП - 774/пр, п. 10 Кзр=1,15; Кзм=1,25 | Облицовка стен глухих (без проемов) по металлическому одинарному каркасу гипсокартонными листами | 0.3 | 2634.98 | 4.26 | 1797.53 | 790 | 250 | 1 | 539 | 92.89 | 28
|  |  | 100 м2 | 833.19 | 1.76 | -- |  |  | 1 |  | 0.18 | --
|  | Наименование затрат | Базисная стоимость | Коэф-ты тех. части | На ед. в базисных | Коэф-ты пересчета | На ед. в текущих | В текущих ценах |  |  | Стоимость 1 чел.-ч
|  | Оплата труда рабочих, ср. разряд-3,4 | 724.51 | 1.15 | 833.19 | 1 | 833.19 | 250 |  |  | 8.97
|  | Затраты на эксплуатацию машин и механизмов | 3.41 | 1.25 | 4.26 | 1 | 4.26 |  | 1
|  | в т.ч. эксплуатация машин без оплаты труда | 2 | 1.25 | 2.5 | 1 | 2.5 |  | --
|  | в т.ч. оплата труда машинистов | 1.41 | 1.25 | 1.76 | 1 | 1.76 |  | 1 |  | 9.78
|  | Стоимость материалов | 1797.53 | 1 | 1797.53 | 1 | 1797.53 |  |  | 539
№ п/п | Код ресурса | Наименование ресурса | Измеритель | Стоимость единицы | Количество |  | Всего в базисных | Коэф-ты пересчета | Стоимость текущая
[5 empty] | на единицу | по проекту |  |  | на единицу | всего
52.1 | 1 | Затраты труда рабочих-строителей, ср. разряд-3,4 | чел.-ч | 8.97 | 92.8855 | 27.8656 | 249.96 | 1 | 833.19 | 249.96
52.2 | 3 | Затраты труда машинистов | чел.-ч | 9.78 | 0.175 | 0.0525 | 0.53 | 1 | 1.76 | 0.53
52.3 | 91.06.06-045 | Подъемники одномачтовые, грузоподъемность до 500 кг, высота подъема 15 м | маш.-ч. | 24.32 | 0.175 | 0.0525 | 1.28 | 1 | 4.26 | 1.28
52.4 | 01.7.03.01-0001 | Вода | м3 | 2.44 | 0.035 | 0.0105 | 0.03 | 1 | 0.09 | 0.03
52.5 | (01.6.01.02) | Листы гипсокартонные | м2 | -- | 105 | 31.5 | -- | 1 | -- | --
52.6 | 01.7.15.14-0042 | Шурупы самонарезающий прокалывающий, для крепления металлических профилей или листовых деталей 3,5/9,5 мм | 100 шт | 2 | 4.29 | 1.287 | 2.57 | 1 | 8.58 | 2.57
52.7 | 01.7.15.14-0044 | Шурупы самонарезающий прокалывающий, для крепления гипсокартонных листов (ГКЛ, ГКЛВ, ГКЛВО) к каркасу из металлических профилей 3,5/25 мм | 100 шт | 2 | 16.67 | 5.001 | 10 | 1 | 33.34 | 10
52.8 | 01.7.15.07-0152 | Дюбели с шурупом, размер 6x35 мм | 100 шт | 8 | 3.53 | 1.059 | 8.47 | 1 | 28.24 | 8.47
52.9 | 01.7.06.04-0007 | Лента разделительная для сопряжения потолка из ЛГК со стеной | 100 м | 173 | 0.3333 | 0.09999 | 17.3 | 1 | 57.66 | 17.3
52.10 | 07.2.06.04-0076 | Подвес прямой, стальной, оцинкованный, для закрепления (подвески) потолочных профилей к несущим конструкциям | 100 шт | 68 | 2.14 | 0.642 | 43.66 | 1 | 145.52 | 43.66
52.11 | 01.7.06.04-0002 | Лента бумажная для повышения трещиностойкости стыков ГКЛ и ГВЛ | м | 0.17 | 130 | 39 | 6.63 | 1 | 22.1 | 6.63
52.12 | 01.7.06.01-0042 | Лента эластичная самоклеящаяся для профилей направляющих 50/30000 мм | м | 0.6 | 93.81 | 28.143 | 16.89 | 1 | 56.29 | 16.89
52.13 | 14.4.01.02-0012 | Грунтовка укрепляющая, глубокого проникновения, быстросохнущая, паропроницаемая | кг | 13.08 | 0.57 | 0.171 | 2.24 | 1 | 7.46 | 2.24
52.14 | 14.5.11.03-0004 | Смесь сухая шпатлевочная на основе гипса, универсальная с полимерными добавками, крупность заполнителя не более 0,2 мм, прочность на изгиб не менее 1,0 МПа | кг | 2.7 | 41.4 | 12.42 | 33.53 | 1 | 111.78 | 33.53
52.15 | 07.2.06.03-0119 | Профиль направляющий, стальной, оцинкованный, для монтажа гипсовых перегородок и подвесных потолков, длина 3 м, сечение 28x27x0,6 мм | м | 4 | 80.95 | 24.285 | 97.14 | 1 | 323.8 | 97.14
52.16 | 07.2.06.03-0155 | Профиль направляющий, стальной, оцинкованный, для монтажа гипсовых перегородок и подвесных потолков, длина 3 м, сечение 60x27x0,6 мм | м | 5.5 | 171.83 | 51.549 | 283.52 | 1 | 945.07 | 283.52
52.17 | 07.2.06.05-0017 | Соединитель профиля одноуровневый потолочный | 100 шт | 160 | 0.36 | 0.108 | 17.28 | 1 | 57.6 | 17.28
|  | НР от ОЗП+ЗПМ - 101,7% (=113х0,9) |  | 849.14 |  |  | 255
|  | СП от ОЗП+ЗПМ - 46,75% (=55х0,85) |  | 390.34 |  |  | 117
|  | Сметная стоимость |  |  |  |  | 1162
53 | 01.6.01.02-0006 ФССЦ-2001 Минстрой РФ пр. № 876/пр | Листы гипсокартонные ГКЛ, толщина 12,5 мм | 26.25 | 15 | -- | 15 | 394 | -- | -- | 394 | -- | --
|  |  | м2 | -- | -- | -- |  |  | -- |  | -- | --
|  | Наименование затрат | Базисная стоимость | Коэф-ты тех. части | На ед. в базисных | Коэф-ты пересчета | На ед. в текущих | В текущих ценах |  |  | Стоимость 1 чел.-ч
|  | Ресурсы по проекту | 15 | 1 | 15 | 1 | 15 |  |  | 394
54 | 20-02-002-01 ФЕР 81-02-20-2001 Минстрой РФ пр. № 876/пр НР - 812/пр, СП - 774/пр, п. 16 Кзр=1,15; Кзм=1,25 | Установка решеток жалюзийных площадью в свету до 0,5 м2 | 24 | 17.72 | 1.93 | 4.2 | 425 | 278 | 46 | 101 | 1.29 | 31
|  |  | шт | 11.59 | 0.16 | -- |  |  | 4 |  | 0.01 | --
|  | в т.ч., затраты на электроэнергию, 1% от ОТР |  |  |  | 0.1 |  |  |  | 2
|  | Наименование затрат | Базисная стоимость | Коэф-ты тех. части | На ед. в базисных | Коэф-ты пересчета | На ед. в текущих | В текущих ценах |  |  | Стоимость 1 чел.-ч
|  | Оплата труда рабочих, ср. разряд-3,4. Коэф.: 1,15; 5%; | 9.6 | 1.2075 | 11.59 | 1 | 11.59 | 278 |  |  | 8.98
|  | Затраты на эксплуатацию машин и механизмов | 1.47 | 1.3125 | 1.93 | 1 | 1.93 |  | 46
|  | в т.ч. эксплуатация машин без оплаты труда. Коэф.: 5%; 1,25; | 1.35 | 1.3125 | 1.77 | 1 | 1.77 |  | 42
|  | в т.ч. оплата труда машинистов. Коэф.: 5%; 1,25; | 0.12 | 1.3125 | 0.16 | 1 | 0.16 |  | 4 |  | 16
|  | Стоимость материалов | 4.1 |  | 4.2 | 1 | 4.2 |  |  | 101
№ п/п | Код ресурса | Наименование ресурса | Измеритель | Стоимость единицы | Количество |  | Всего в базисных | Коэф-ты пересчета | Стоимость текущая
[5 empty] | на единицу | по проекту |  |  | на единицу | всего
54.1 | 1 | Затраты труда рабочих-строителей, ср. разряд-3,4 | чел.-ч | 8.98 | 1.292 | 31.0086 | 278.16 | 1 | 11.59 | 278.16
54.2 | 3 | Затраты труда машинистов | чел.-ч | 16 | 0.0131 | 0.315 | 3.84 | 1 | 0.16 | 3.84
54.3 | 91.17.04-233 | Установки для сварки ручной дуговой (постоянного тока) | маш.-ч. | 8.1 | 0.13125 | 3.15 | 25.51 | 1 | 1.06 | 25.51
54.4 | 91.14.02-001 | Автомобили бортовые, грузоподъемность до 5 т | маш.-ч. | 65.73 | 0.013125 | 0.315 | 20.7 | 1 | 0.86 | 20.7
54.5 | 08.4.03.02-0004 | Сталь арматурная, горячекатаная, гладкая, класс А-I, диаметр 12 мм | т | 6667.5 | 0.00043 | 0.01032 | 68.81 | 1 | 2.87 | 68.81
54.6 | 04.3.01.09-0014 | Раствор готовый кладочный, цементный, М100 | м3 | 532.48 | 0.0003 | 0.0072 | 3.83 | 1 | 0.16 | 3.83
54.7 | 01.7.11.07-0045 | Электроды сварочные Э42А, диаметр 5 мм | т | 10614.73 | 0.00011 | 0.00264 | 28.02 | 1 | 1.17 | 28.02
54.8 | (19.2.03.09) | Решетки жалюзийные | шт | -- | 1 | 24 | -- | 1 | -- | --
54.9 | 99996 С | Затраты на электроэнергию, потребляемую ручным инструментом | руб. | -- | 0.1 | 2.4 | -- | 1 | -- | --
|  | НР от ОЗП+ЗПМ - 114,3% (=127х0,9) |  | 13.43 |  |  | 322
|  | СП от ОЗП+ЗПМ - 61,2% (=72х0,85) |  | 7.19 |  |  | 173
|  | Сметная стоимость |  |  |  |  | 920
55 | 07.2.06.02-0001 ФССЦ-2001 Минстрой РФ пр. № 876/пр | Ревизионный люк 20х20 см | 16 | 32.34 | -- | 32.34 | 517 | -- | -- | 517 | -- | --
|  |  | шт | -- | -- | -- |  |  | -- |  | -- | --
|  | Наименование затрат | Базисная стоимость | Коэф-ты тех. части | На ед. в базисных | Коэф-ты пересчета | На ед. в текущих | В текущих ценах |  |  | Стоимость 1 чел.-ч
|  | Ресурсы по проекту | 32.34 | 1 | 32.34 | 1 | 32.34 |  |  | 517
56 | 07.2.06.02-0002 ФССЦ-2001 Минстрой РФ пр. № 876/пр | Ревизионный люк 30х30 см | 8 | 42 | -- | 42 | 336 | -- | -- | 336 | -- | --
|  |  | шт | -- | -- | -- |  |  | -- |  | -- | --
|  | Наименование затрат | Базисная стоимость | Коэф-ты тех. части | На ед. в базисных | Коэф-ты пересчета | На ед. в текущих | В текущих ценах |  |  | Стоимость 1 чел.-ч
|  | Ресурсы по проекту | 42 | 1 | 42 | 1 | 42 |  |  | 336
Коэффициент 1,5 к нормам затрат труда, оплате труда рабочих-строителей (с учетом коэффициентов к единичным расценкам, затратам на эксплуатацию машин (включая оплату труда рабочих, обслуживающих машины). Производство ремонтно-строительных работ осуществляется в жилых помещениях без расселения без расселения. Методические рекомендации № 81/пр от 9.02.2017г (Жилые помещения)
ЖИЛЫЕ ПОМЕЩЕНИЯ
Демонтажные работы
57 | 65-1-1 ФЕРр 81-02-2001 Минстрой РФ пр. № 51/пр НР - 812/пр, СП - 774/пр, п. 99.1 | Разборка трубопроводов из водогазопроводных труб диаметром до 32 мм | 3.7 | 381.4 | 6.84 | 28.1 | 1411 | 1282 | 25 | 104 | 42.05 | 156
|  |  | 100 м | 346.46 | 1.02 | -- |  |  | 4 |  | 0.08 | --
|  | Наименование затрат | Базисная стоимость | Коэф-ты тех. части | На ед. в базисных | Коэф-ты пересчета | На ед. в текущих | В текущих ценах |  |  | Стоимость 1 чел.-ч
|  | Оплата труда рабочих, ср. разряд-2,6 | 230.97 | 1.5 | 346.46 | 1 | 346.46 | 1282 |  |  | 8.24
|  | Затраты на эксплуатацию машин и механизмов | 4.56 | 1.5 | 6.84 | 1 | 6.84 |  | 25
|  | в т.ч. эксплуатация машин без оплаты труда | 3.88 | 1.5 | 5.82 | 1 | 5.82 |  | 21
|  | в т.ч. оплата труда машинистов | 0.68 | 1.5 | 1.02 | 1 | 1.02 |  | 4 |  | 12.75
|  | Стоимость материалов | 28.1 | 1 | 28.1 | 1 | 28.1 |  |  | 104
№ п/п | Код ресурса | Наименование ресурса | Измеритель | Стоимость единицы | Количество |  | Всего в базисных | Коэф-ты пересчета | Стоимость текущая
[5 empty] | на единицу | по проекту |  |  | на единицу | всего
57.1 | 1 | Затраты труда рабочих-строителей, ср. разряд-2,6 | чел.-ч | 8.24 | 42.045 | 155.5665 | 1281.9 | 1 | 346.46 | 1281.9
57.2 | 3 | Затраты труда машинистов | чел.-ч | 12.75 | 0.075 | 0.2775 | 3.77 | 1 | 1.02 | 3.77
57.3 | 91.17.04-042 | Аппараты для газовой сварки и резки | маш.-ч. | 1.2 | 3.75 | 13.875 | 16.65 | 1 | 4.5 | 16.65
57.4 | 91.06.06-048 | Подъемники одномачтовые, грузоподъемность до 500 кг, высота подъема 45 м | маш.-ч. | 31.26 | 0.075 | 0.2775 | 8.67 | 1 | 2.34 | 8.67
57.5 | 01.3.02.08-0001 | Кислород газообразный технический | м3 | 6.22 | 2.29 | 8.473 | 52.7 | 1 | 14.24 | 52.7
57.6 | 01.3.02.03-0001 | Ацетилен газообразный технический | м3 | 38.51 | 0.36 | 1.332 | 51.3 | 1 | 13.86 | 51.3
|  | НР от ОЗП+ЗПМ - 91% |  | 316.2 |  |  | 1170
|  | СП от ОЗП+ЗПМ - 44% |  | 152.89 |  |  | 566
|  | Сметная стоимость |  |  |  |  | 3147
Монтажные работы
58 | 16-04-005-03 ФЕР 81-02-16-2020 Минстрой РФ пр. № 172/пр НР - 812/пр, СП - 774/пр, п. 16 Кзр=1,15; Кзм=1,25 | Прокладка внутренних трубопроводов водоснабжения и отопления из многослойных полипропиленовых труб, из заранее собранных узлов, наружным диаметром 32 мм | 4.9 | 353.68 | 77.2 | 68.93 | 1733 | 1017 | 378 | 338 | 22.08 | 108
|  |  | 100 м | 207.55 | 1.13 | -- |  |  | 6 |  | 0.09 | --
|  | Наименование затрат | Базисная стоимость | Коэф-ты тех. части | На ед. в базисных | Коэф-ты пересчета | На ед. в текущих | В текущих ценах |  |  | Стоимость 1 чел.-ч
|  | Оплата труда рабочих, ср. разряд-3,8 | 120.32 | 1.725 | 207.55 | 1 | 207.55 | 1017 |  |  | 9.4
|  | Затраты на эксплуатацию машин и механизмов | 41.17 | 1.875 | 77.2 | 1 | 77.2 |  | 378
|  | в т.ч. эксплуатация машин без оплаты труда | 40.57 | 1.875 | 76.07 | 1 | 76.07 |  | 372
|  | в т.ч. оплата труда машинистов | 0.6 | 1.875 | 1.13 | 1 | 1.13 |  | 6 |  | 12.56
|  | Стоимость материалов | 68.93 | 1 | 68.93 | 1 | 68.93 |  |  | 338
№ п/п | Код ресурса | Наименование ресурса | Измеритель | Стоимость единицы | Количество |  | Всего в базисных | Коэф-ты пересчета | Стоимость текущая
[5 empty] | на единицу | по проекту |  |  | на единицу | всего
58.1 | 1 | Затраты труда рабочих-строителей, ср. разряд-3,8 | чел.-ч | 9.4 | 22.08 | 108.192 | 1017 | 1 | 207.55 | 1017
58.2 | 3 | Затраты труда машинистов | чел.-ч | 12.56 | 0.0938 | 0.45937 | 5.54 | 1 | 1.13 | 5.54
58.3 | 91.05.01-017 | Краны башенные, грузоподъемность 8 т | маш.-ч. | 86.41 | 0.01875 | 0.091875 | 7.94 | 1 | 1.62 | 7.94
58.4 | 91.10.09-011 | Установки для гидравлических испытаний трубопроводов, давление нагнетания низкое 0,1 МПа (1 кгс/см2), высокое 10 МПа (100 кгс/см2) | маш.-ч. | 29.67 | 2.3813 | 11.6681 | 346.19 | 1 | 70.66 | 346.19
58.5 | 91.14.02-001 | Автомобили бортовые, грузоподъемность до 5 т | маш.-ч. | 65.72 | 0.075 | 0.3675 | 24.15 | 1 | 4.93 | 24.15
58.6 | 01.7.03.01-0001 | Вода | м3 | 2.44 | 0.8691 | 4.2586 | 10.39 | 1 | 2.12 | 10.39
58.7 | 01.7.15.07-0025 | Дюбели распорные полиэтиленовые, размер 10x40 мм | 1000 шт | 270 | 0.125 | 0.6125 | 165.38 | 1 | 33.75 | 165.38
58.8 | 01.7.15.12-0031 | Шпильки оцинкованные стяжные, диаметр 10 мм, длина 100 мм | т | 13889.45 | 0.00238 | 0.011662 | 161.98 | 1 | 33.06 | 161.98
58.9 | (24.1.02.01) | Хомуты для крепления труб | 10 шт | -- | 12.5 | 61.25 | -- | 1 | -- | --
58.10 | (24.3.02.05) | Труба напорная из полипропилена | м | -- | 102.5 | 502.25 | -- | 1 | -- | --
|  | НР от ОЗП+ЗПМ - 114,3% (=127х0,9) |  | 238.52 |  |  | 1169
|  | СП от ОЗП+ЗПМ - 61,2% (=72х0,85) |  | 127.71 |  |  | 626
|  | Сметная стоимость |  |  |  |  | 3528
59 | 16-04-006-03 ФЕР 81-02-16-2020 Минстрой РФ пр. № 172/пр НР - 812/пр, СП - 774/пр, п. 16 Кзр=1,15; Кзм=1,25 | Сборка узла трубопровода водоснабжения и отопления из многослойного полипропилена, армированного стекловолокном, раструбная сварка, наружный диаметр 32 мм | 17 | 50.37 | -- | -- | 856 | 856 | -- | -- | 4.93 | 84
|  |  | 100 соединений | 50.37 | -- | -- |  |  | -- |  | -- | --
|  | Наименование затрат | Базисная стоимость | Коэф-ты тех. части | На ед. в базисных | Коэф-ты пересчета | На ед. в текущих | В текущих ценах |  |  | Стоимость 1 чел.-ч
|  | Оплата труда рабочих, ср. разряд-4,4 | 29.2 | 1.725 | 50.37 | 1 | 50.37 | 856 |  |  | 10.22
№ п/п | Код ресурса | Наименование ресурса | Измеритель | Стоимость единицы | Количество |  | Всего в базисных | Коэф-ты пересчета | Стоимость текущая
[5 empty] | на единицу | по проекту |  |  | на единицу | всего
59.1 | 1 | Затраты труда рабочих-строителей, ср. разряд-4,4 | чел.-ч | 10.22 | 4.9335 | 83.8695 | 856.29 | 1 | 50.37 | 856.29
|  | НР от ОЗП+ЗПМ - 114,3% (=127х0,9) |  | 57.57 |  |  | 979
|  | СП от ОЗП+ЗПМ - 61,2% (=72х0,85) |  | 30.83 |  |  | 524
|  | Сметная стоимость |  |  |  |  | 2359
60 | 24.3.02.01-0014 ФССЦ-2001 Минстрой РФ пр. № 51/пр | Блок трубопровода полипропиленовый напорный с гильзами и креплениями для холодного и горячего водоснабжения, PPRS, SDR6, номинальное давление 20 МПа, размер 32х5,4 мм | 489.02 | 22.38 | -- | 22.38 | 10944 | -- | -- | 10944 | -- | --
|  |  | м | -- | -- | -- |  |  | -- |  | -- | --
|  | Наименование затрат | Базисная стоимость | Коэф-ты тех. части | На ед. в базисных | Коэф-ты пересчета | На ед. в текущих | В текущих ценах |  |  | Стоимость 1 чел.-ч
|  | Ресурсы по проекту | 22.38 | 1 | 22.38 | 1 | 22.38 |  |  | 10944
61 | 18.1.09.07-0021 ФССЦ-2001 Минстрой РФ пр. № 876/пр | Кран шаровый полипропиленовый PPRC PN20, диаметром: 20 мм | 120 | 35.64 | -- | 35.64 | 4277 | -- | -- | 4277 | -- | --
|  |  | шт | -- | -- | -- |  |  | -- |  | -- | --
|  | Наименование затрат | Базисная стоимость | Коэф-ты тех. части | На ед. в базисных | Коэф-ты пересчета | На ед. в текущих | В текущих ценах |  |  | Стоимость 1 чел.-ч
|  | Ресурсы по проекту | 35.64 | 1 | 35.64 | 1 | 35.64 |  |  | 4277
62 | 18.1.09.07-0023 ФССЦ-2001 Минстрой РФ пр. № 876/пр | Кран шаровый полипропиленовый PPRC PN20, диаметром: 32 мм | 240 | 59.45 | -- | 59.45 | 14268 | -- | -- | 14268 | -- | --
|  |  | шт | -- | -- | -- |  |  | -- |  | -- | --
|  | Наименование затрат | Базисная стоимость | Коэф-ты тех. части | На ед. в базисных | Коэф-ты пересчета | На ед. в текущих | В текущих ценах |  |  | Стоимость 1 чел.-ч
|  | Ресурсы по проекту | 59.45 | 1 | 59.45 | 1 | 59.45 |  |  | 14268
63 | 26-01-022-01 ФЕР 81-02-26-2001 Минстрой РФ пр. № 876/пр НР - 812/пр, СП - 774/пр, п. 20 Кзр=1,15; Кзм=1,25 | Изоляция поверхностей трубопроводов штучными изделиями из пенополиуретана (полуцилиндрами и сегментами) | 0.6093 | 920.22 | 47.96 | 470.89 | 561 | 245 | 29 | 287 | 46.45 | 28
|  |  | м3 | 401.37 | 8.04 | -- |  |  | 5 |  | 0.69 | --
|  | Наименование затрат | Базисная стоимость | Коэф-ты тех. части | На ед. в базисных | Коэф-ты пересчета | На ед. в текущих | В текущих ценах |  |  | Стоимость 1 чел.-ч
|  | Оплата труда рабочих, ср. разряд-3,1 | 232.68 | 1.725 | 401.37 | 1 | 401.37 | 245 |  |  | 8.64
|  | Затраты на эксплуатацию машин и механизмов | 25.58 | 1.875 | 47.96 | 1 | 47.96 |  | 29
|  | в т.ч. эксплуатация машин без оплаты труда | 21.29 | 1.875 | 39.92 | 1 | 39.92 |  | 24
|  | в т.ч. оплата труда машинистов | 4.29 | 1.875 | 8.04 | 1 | 8.04 |  | 5 |  | 11.65
|  | Стоимость материалов | 470.89 | 1 | 470.89 | 1 | 470.89 |  |  | 287
№ п/п | Код ресурса | Наименование ресурса | Измеритель | Стоимость единицы | Количество |  | Всего в базисных | Коэф-ты пересчета | Стоимость текущая
[5 empty] | на единицу | по проекту |  |  | на единицу | всего
63.1 | 1 | Затраты труда рабочих-строителей, ср. разряд-3,1 | чел.-ч | 8.64 | 46.4543 | 28.3046 | 244.55 | 1 | 401.37 | 244.55
63.2 | 3 | Затраты труда машинистов | чел.-ч | 11.65 | 0.6937 | 0.4227 | 4.9 | 1 | 8.04 | 4.9
63.3 | 91.21.22-443 | Установки для изготовления бандажей, диафрагм, пряжек | маш.-ч. | 2.16 | 1.1062 | 0.67404 | 1.46 | 1 | 2.39 | 1.46
63.4 | 91.14.02-001 | Автомобили бортовые, грузоподъемность до 5 т | маш.-ч. | 65.71 | 0.69375 | 0.4227 | 27.78 | 1 | 45.59 | 27.78
63.5 | 14.1.04.02-0011 | Клей резиновый № 88-Н | кг | 45 | 9.1 | 5.5446 | 249.51 | 1 | 409.5 | 249.51
63.6 | 08.3.02.01-0041 | Лента стальная упаковочная мягкая нормальной точности 0,7x20-50 мм | т | 7590 | 0.0057 | 0.003473 | 26.36 | 1 | 43.26 | 26.36
63.7 | (12.2.08.03) | Изделия теплоизоляционные из пенополиуретана | м3 | -- | 1.1 | 0.67023 | -- | 1 | -- | --
63.8 | 08.3.05.05-0054 | Сталь листовая оцинкованная, толщина 0,8 мм | т | 11000 | 0.0006 | 0.000366 | 4.03 | 1 | 6.6 | 4.03
63.9 | 01.7.15.04-0054 | Винты самонарезающие, оцинкованные, размер 4x12 мм | т | 33180 | 4e-05 | 2.4e-05 | 0.8 | 1 | 1.33 | 0.8
63.10 | 10.1.02.02-0103 | Листы алюминиевые, марка АД1Н, толщина 1 мм | кг | 52.86 | 0.193 | 0.1176 | 6.22 | 1 | 10.2 | 6.22
|  | НР от ОЗП+ЗПМ - 91,8% (=102х0,9) |  | 375.84 |  |  | 229
|  | СП от ОЗП+ЗПМ - 46,75% (=55х0,85) |  | 191.4 |  |  | 117
|  | Сметная стоимость |  |  |  |  | 907
64 | 12.2.07.05-0112 ФССЦ-2001 Минстрой РФ пр. № 876/пр | Трубки теплоизоляционные из вспененного полиэтилена типа THERMAFLEX FRZ толщиной: 9 мм, диаметром 35 мм | 18.15 | 154.9 | -- | 154.9 | 2811 | -- | -- | 2811 | -- | --
|  |  | 10 м | -- | -- | -- |  |  | -- |  | -- | --
|  | Наименование затрат | Базисная стоимость | Коэф-ты тех. части | На ед. в базисных | Коэф-ты пересчета | На ед. в текущих | В текущих ценах |  |  | Стоимость 1 чел.-ч
|  | Ресурсы по проекту | 154.9 | 1 | 154.9 | 1 | 154.9 |  |  | 2811
65 | 46-03-014-55 ФЕР 81-02-46-2001 Минстрой РФ пр. № 876/пр НР - 812/пр, СП - 774/пр, п. 40.1 | Сверление горизонтальных отверстий в железобетонных конструкциях стен перфоратором глубиной 100 мм диаметром свыше 90 мм до 100 мм | 0.72 | 556.49 | -- | 7.32 | 401 | 395 | -- | 6 | 64.38 | 46
|  |  | 100 отверстий | 549.17 | -- | -- |  |  | -- |  | -- | --
|  | в т.ч., затраты на электроэнергию, 2% от ОТР |  |  |  | 7.32 |  |  |  | 5
|  | Наименование затрат | Базисная стоимость | Коэф-ты тех. части | На ед. в базисных | Коэф-ты пересчета | На ед. в текущих | В текущих ценах |  |  | Стоимость 1 чел.-ч
|  | Оплата труда рабочих, ср. разряд-3 | 366.11 | 1.5 | 549.17 | 1 | 549.17 | 395 |  |  | 8.53
|  | Стоимость материалов | -- |  | 7.32 | 1 | 7.32 |  |  | 5
№ п/п | Код ресурса | Наименование ресурса | Измеритель | Стоимость единицы | Количество |  | Всего в базисных | Коэф-ты пересчета | Стоимость текущая
[5 empty] | на единицу | по проекту |  |  | на единицу | всего
65.1 | 1 | Затраты труда рабочих-строителей, ср. разряд-3 | чел.-ч | 8.53 | 64.38 | 46.3536 | 395.4 | 1 | 549.17 | 395.4
65.2 | 99996 С | Затраты на электроэнергию, потребляемую ручным инструментом | руб. | -- | 7.32 | 5.2704 | -- | 1 | -- | --
|  | НР от ОЗП+ЗПМ - 97,2% (=108х0,9) |  | 533.79 |  |  | 384
|  | СП от ОЗП+ЗПМ - 50,15% (=59х0,85) |  | 275.41 |  |  | 198
|  | Сметная стоимость |  |  |  |  | 983
66 | 46-03-014-11 ФЕР 81-02-46-2001 Минстрой РФ пр. № 876/пр НР - 812/пр, СП - 774/пр, п. 40.1 | Сверление вертикальных отверстий в железобетонных конструкциях полов перфоратором глубиной 100 мм диаметром свыше 90 мм до 100 мм | 1.2 | 500.86 | -- | 6.59 | 601 | 593 | -- | 8 | 57.95 | 70
|  |  | 100 отверстий | 494.27 | -- | -- |  |  | -- |  | -- | --
|  | в т.ч., затраты на электроэнергию, 2% от ОТР |  |  |  | 6.59 |  |  |  | 8
|  | Наименование затрат | Базисная стоимость | Коэф-ты тех. части | На ед. в базисных | Коэф-ты пересчета | На ед. в текущих | В текущих ценах |  |  | Стоимость 1 чел.-ч
|  | Оплата труда рабочих, ср. разряд-3 | 329.51 | 1.5 | 494.27 | 1 | 494.27 | 593 |  |  | 8.53
|  | Стоимость материалов | -- |  | 6.59 | 1 | 6.59 |  |  | 8
№ п/п | Код ресурса | Наименование ресурса | Измеритель | Стоимость единицы | Количество |  | Всего в базисных | Коэф-ты пересчета | Стоимость текущая
[5 empty] | на единицу | по проекту |  |  | на единицу | всего
66.1 | 1 | Затраты труда рабочих-строителей, ср. разряд-3 | чел.-ч | 8.53 | 57.945 | 69.534 | 593.12 | 1 | 494.27 | 593.12
66.2 | 99996 С | Затраты на электроэнергию, потребляемую ручным инструментом | руб. | -- | 6.59 | 7.908 | -- | 1 | -- | --
|  | НР от ОЗП+ЗПМ - 97,2% (=108х0,9) |  | 480.43 |  |  | 577
|  | СП от ОЗП+ЗПМ - 50,15% (=59х0,85) |  | 247.87 |  |  | 297
|  | Сметная стоимость |  |  |  |  | 1475
67 | 69-4-1 ФЕРр 81-02-2001 Минстрой РФ пр. № 876/пр НР - 812/пр, СП - 774/пр, п. 103 | Заделка отверстий в местах прохода трубопроводов в стенах и перегородках оштукатуренных | 1.92 | 1403 | 2.34 | 394.2 | 2694 | 1932 | 4 | 758 | 117.99 | 227
|  |  | 100 отверстий | 1006.46 | 1.02 | -- |  |  | 2 |  | 0.08 | --
|  | Наименование затрат | Базисная стоимость | Коэф-ты тех. части | На ед. в базисных | Коэф-ты пересчета | На ед. в текущих | В текущих ценах |  |  | Стоимость 1 чел.-ч
|  | Оплата труда рабочих, ср. разряд-3 | 670.97 | 1.5 | 1006.46 | 1 | 1006.46 | 1932 |  |  | 8.53
|  | Затраты на эксплуатацию машин и механизмов | 1.56 | 1.5 | 2.34 | 1 | 2.34 |  | 4
|  | в т.ч. эксплуатация машин без оплаты труда | 0.88 | 1.5 | 1.32 | 1 | 1.32 |  | 2
|  | в т.ч. оплата труда машинистов | 0.68 | 1.5 | 1.02 | 1 | 1.02 |  | 2 |  | 12.75
|  | Стоимость материалов | 394.2 | 1 | 394.2 | 1 | 394.2 |  |  | 757
№ п/п | Код ресурса | Наименование ресурса | Измеритель | Стоимость единицы | Количество |  | Всего в базисных | Коэф-ты пересчета | Стоимость текущая
[5 empty] | на единицу | по проекту |  |  | на единицу | всего
67.1 | 1 | Затраты труда рабочих-строителей, ср. разряд-3 | чел.-ч | 8.53 | 117.99 | 226.5408 | 1932.4 | 1 | 1006.46 | 1932.4
67.2 | 3 | Затраты труда машинистов | чел.-ч | 12.75 | 0.075 | 0.144 | 1.96 | 1 | 1.02 | 1.96
67.3 | 91.06.06-048 | Подъемники одномачтовые, грузоподъемность до 500 кг, высота подъема 45 м | маш.-ч. | 31.26 | 0.075 | 0.144 | 4.5 | 1 | 2.34 | 4.5
67.4 | 04.3.01.09-0014 | Раствор готовый кладочный, цементный, М100 | м3 | 519.8 | 0.2 | 0.384 | 199.6 | 1 | 103.96 | 199.6
67.5 | 01.7.15.06-0123 | Гвозди строительные с плоской головкой, размер 1,8x60 мм | т | 8475 | 0.0005 | 0.00096 | 8.14 | 1 | 4.24 | 8.14
67.6 | 11.1.03.06-0090 | Доска обрезная, хвойных пород, ширина 75-150 мм, толщина 32-40 мм, длина 4-6,5 м, сорт II | м3 | 1430 | 0.2 | 0.384 | 549.12 | 1 | 286 | 549.12
|  | НР от ОЗП+ЗПМ - 97% |  | 977.25 |  |  | 1876
|  | СП от ОЗП+ЗПМ - 44% |  | 443.29 |  |  | 851
|  | Сметная стоимость |  |  |  |  | 5421
68 | 14.5.01.07-0117 ФССЦ-2001 Минстрой РФ пр. № 876/пр | Герметик силиконовый сантехнический однокомпонентный влаго-термостойкий, устойчивый к УФ-излучению, адгезионный к непористым поверхностям | 19.2 | 76.99 | -- | 76.99 | 1478 | -- | -- | 1478 | -- | --
|  |  | л | -- | -- | -- |  |  | -- |  | -- | --
|  | Наименование затрат | Базисная стоимость | Коэф-ты тех. части | На ед. в базисных | Коэф-ты пересчета | На ед. в текущих | В текущих ценах |  |  | Стоимость 1 чел.-ч
|  | Ресурсы по проекту | 76.99 | 1 | 76.99 | 1 | 76.99 |  |  | 1478
Транспортные расходы
69 | 01-01-01-041 ФССЦпг-2001 Минстрой РФ пр. № 876/пр | Погрузка при автомобильных перевозках мусора строительного с погрузкой вручную | 1.45 | 42.98 | -- | 42.98 | 62 | -- | -- | 62 | -- | --
|  |  | 1 т груза | -- | -- | -- |  |  | -- |  | -- | --
|  | Наименование затрат | Базисная стоимость | Коэф-ты тех. части | На ед. в базисных | Коэф-ты пересчета | На ед. в текущих | В текущих ценах |  |  | Стоимость 1 чел.-ч
|  | Прочие затраты | 42.98 | 1 | 42.98 | 1 | 42.98 |  |  | 62
70 | 03-21-01-010 ФССЦпг-2001 Минстрой РФ пр. № 876/пр | Перевозка грузов I класса автомобилями-самосвалами грузоподъемностью 10 т работающих вне карьера на расстояние до 10 км | 1.45 | 11.42 | -- | 11.42 | 17 | -- | -- | 17 | -- | --
|  |  | 1 т груза | -- | -- | -- |  |  | -- |  | -- | --
|  | Наименование затрат | Базисная стоимость | Коэф-ты тех. части | На ед. в базисных | Коэф-ты пересчета | На ед. в текущих | В текущих ценах |  |  | Стоимость 1 чел.-ч
|  | Прочие затраты | 11.42 | 1 | 11.42 | 1 | 11.42 |  |  | 17
|  | Итого прямые затраты по смете: | руб. |  |  |  | 91591 | 9764 | 935 | 80892 |  | 1101
|  |  | руб. | [5 empty] | 52 |  |  | 4
| Стоимость общестроительных работ - |  | руб. |  |  |  | 20837
| Материалы - |  | руб. |  |  |  | 2054
| Всего оплата труда - |  | руб. |  |  |  |  | 3695
| Стоимость материалов и конструкций - |  | руб. |  |  |  | 15012
|  | Накладные расходы - | руб. |  |  |  | 3575
|  | Сметная прибыль - | руб. |  |  |  | 1709
| Всего, стоимость общестроительных работ - |  | руб. |  |  |  | 26121
|  | Нормативная трудоемкость - | чел.-ч | [8 empty] | 431
|  | Сметная заработная плата - | руб. |  |  |  |  | 3695
| Стоимость металломонтажных работ - |  | руб. |  |  |  | 853
| Стоимость материалов и конструкций - |  | руб. |  |  |  | 853
| Всего, стоимость металломонтажных работ - |  | руб. |  |  |  | 853
| Стоимость сантехнических работ - |  | руб. |  |  |  | 69901
| Материалы - |  | руб. |  |  |  | 1182
| Всего оплата труда - |  | руб. |  |  |  |  | 6121
| Стоимость материалов и конструкций - |  | руб. |  |  |  | 61790
| Сдача и испытание - |  | руб. |  |  |  | 15
|  | Накладные расходы - | руб. |  |  |  | 6435
|  | Сметная прибыль - | руб. |  |  |  | 3332
| Всего, стоимость сантехнических работ - |  | руб. |  |  |  | 79667
|  | Нормативная трудоемкость - | чел.-ч | [8 empty] | 675
|  | Сметная заработная плата - | руб. |  |  |  |  | 6121
|  | Итого по смете: | руб. |  |  |  | 106642
|  | Нормативная трудоемкость - | чел.-ч | [8 empty] | 1105
|  | Сметная заработная плата - | руб. |  |  |  |  | 9816
Пересчет итогов в цены на 3кв. 2021 г.
| Оплата труда осн. рабочих |  | 9764 | х 64,78 |  |  | 632512
| Затраты на экспл. машин |  | 934 | х 15,75 |  |  | 14711
| (в т.ч. опл. труда механизаторов) |  | 52 | х 64,78 |  |  |  |  | 3369
| Стоимость материальных ресурсов |  | 80892 | х 13,31 |  |  | 1076673
| Итого прямых затрат | [5 empty] | 1723896
| Накладные расходы в текущих ценах |  | 10010 | х 64,78 | х 1,0 |  | 648448
| Сметная прибыль в текущих ценах |  | 5041 | х 64,78 | х 1,0 |  | 326556
| ИТОГО в ценах на 3кв. 2021 г. | [5 empty] | 2698900
| Компенсация НДС при УСН для районов крайнего севера либо приравненных к ним (МАТ + (ЭМ-ЗПМ) + НР х 0,182 + СП х 0,15 + ОБ) х 0,20 | [5 empty] | 251003.1872
| Итого с Компенсация НДС при УСН для районов крайнего севера | [5 empty] | 2949903.1872

## ХВС
Форма №4
Капитальный ремонт объектов общего имущества в многоквартирных домах Камчатского края
(наименование стройки)
|  |  |  | ЛОКАЛЬНЫЙ СМЕТНЫЙ РАСЧЕТ № | 3
(локальная смета)
на | Капитальный ремонт внутридомовой инженерной системы холодного водоснабжения, жилое здание по ул. ________, д. ___, г. Петропавловск-Камчатский, Камчатский край
(наименование работ и затрат, наименование объекта)
Основание:
|  |  |  | Сметная стоимость | [6 empty] | 857.3511 | тыс.руб.
|  |  |  | Средства на оплату труда | [6 empty] | 164.5412 | тыс.руб.
Составлена в ценах на 1.01.2001г в ценах на 3 кв.2021 г | [11 empty] | руб.
N п/п | Шифр и номер позиции норматива | Наименование работ и затрат | Количество | Стоимость единицы |  |  | Общая стоимость |  |  |  | Затраты труда рабочих, чел.-ч, не занятых обслуж. машин
|  |  |  | Всего | экспл. машин | материалов | Всего | оплаты труда | экспл. машин | материалов
|  |  | Единица измерения | оплаты труда | в т.ч. оплаты труда | возвр. мате-риалов |  |  | в т.ч. оплаты труда | возвр. мате-риалов | обслуживающие маш.
[11 empty] | на един. | всего
1 | 2 | 3 | 4 | 5 | 6 | 7 | 8 | 9 | 10 | 11 | 12 | 13
Коэффициент 1,5 к нормам затрат труда, оплате труда рабочих-строителей (с учетом коэффициентов к единичным расценкам, затратам на эксплуатацию машин (включая оплату труда рабочих, обслуживающих машины). Производство ремонтно-строительных работ осуществляется в жилых помещениях без расселения. Методические рекомендации № 81/пр от 9.02.2017г (Жилые помещения)
Водомерный узел (В1)
Демонтажные работы
1 | 65-1-2 ФЕРр 81-02-2001 Минстрой РФ пр. № 51/пр НР - 812/пр, СП - 774/пр, п. 99.1 | Разборка трубопроводов из водогазопроводных труб диаметром до 63 мм | 0.07 | 328.71 | 7.09 | 33.6 | 23 | 20 | -- | 3 | 34.66 | 2
|  |  | 100 м | 288.02 | 1.35 | -- |  |  | -- |  | 0.1 | --
|  | Наименование затрат | Базисная стоимость | Коэф-ты тех. части | На ед. в базисных | Коэф-ты пересчета | На ед. в текущих | В текущих ценах |  |  | Стоимость 1 чел.-ч
|  | Оплата труда рабочих, ср. разряд-2,7 | 288.02 | 1 | 288.02 | 1 | 288.02 | 20 |  |  | 8.31
|  | Затраты на эксплуатацию машин и механизмов | 7.09 | 1 | 7.09 | 1 | 7.09 |  | --
|  | в т.ч. эксплуатация машин без оплаты труда | 5.74 | 1 | 5.74 | 1 | 5.74 |  | --
|  | в т.ч. оплата труда машинистов | 1.35 | 1 | 1.35 | 1 | 1.35 |  | -- |  | 13.5
|  | Стоимость материалов | 33.6 | 1 | 33.6 | 1 | 33.6 |  |  | 2
№ п/п | Код ресурса | Наименование ресурса | Измеритель | Стоимость единицы | Количество |  | Всего в базисных | Коэф-ты пересчета | Стоимость текущая
[5 empty] | на единицу | по проекту |  |  | на единицу | всего
1.1 | 1 | Затраты труда рабочих-строителей, ср. разряд-2,7 | чел.-ч | 8.31 | 34.66 | 2.4262 | 20.16 | 1 | 288.02 | 20.16
1.2 | 3 | Затраты труда машинистов | чел.-ч | 13.5 | 0.1 | 0.007 | 0.09 | 1 | 1.35 | 0.09
1.3 | 91.17.04-042 | Аппараты для газовой сварки и резки | маш.-ч. | 1.2 | 3.3 | 0.231 | 0.28 | 1 | 3.96 | 0.28
1.4 | 91.06.06-048 | Подъемники одномачтовые, грузоподъемность до 500 кг, высота подъема 45 м | маш.-ч. | 31.26 | 0.1 | 0.007 | 0.22 | 1 | 3.13 | 0.22
1.5 | 01.3.02.08-0001 | Кислород газообразный технический | м3 | 6.22 | 2.74 | 0.1918 | 1.19 | 1 | 17.04 | 1.19
1.6 | 01.3.02.03-0001 | Ацетилен газообразный технический | м3 | 38.51 | 0.43 | 0.0301 | 1.16 | 1 | 16.56 | 1.16
|  | НР от ОЗП+ЗПМ - 91% |  | 263.33 |  |  | 18
|  | СП от ОЗП+ЗПМ - 44% |  | 127.32 |  |  | 9
|  | Сметная стоимость |  |  |  |  | 50
Монтажные работы
2 | 16-06-005-01 ФЕР 81-02-16-2001 Минстрой РФ пр. № 876/пр НР - 812/пр, СП - 774/пр, п. 16 Кзр=1,15; Кзм=1,25 | Установка счетчиков (водомеров) диаметром до 40 мм | 1 | 6.1 | 0.83 | 0.84 | 6 | 4 | 1 | 1 | 0.47 | --
|  |  | шт | 4.43 | 0.15 | -- |  |  | -- |  | 0.01 | --
|  | Наименование затрат | Базисная стоимость | Коэф-ты тех. части | На ед. в базисных | Коэф-ты пересчета | На ед. в текущих | В текущих ценах |  |  | Стоимость 1 чел.-ч
|  | Оплата труда рабочих, ср. разряд-3,8 | 3.85 | 1.15 | 4.43 | 1 | 4.43 | 4 |  |  | 9.43
|  | Затраты на эксплуатацию машин и механизмов | 0.66 | 1.25 | 0.83 | 1 | 0.83 |  | 1
|  | в т.ч. эксплуатация машин без оплаты труда | 0.54 | 1.25 | 0.68 | 1 | 0.68 |  | 1
|  | в т.ч. оплата труда машинистов | 0.12 | 1.25 | 0.15 | 1 | 0.15 |  | -- |  | 15
|  | Стоимость материалов | 0.84 | 1 | 0.84 | 1 | 0.84 |  |  | 1
№ п/п | Код ресурса | Наименование ресурса | Измеритель | Стоимость единицы | Количество |  | Всего в базисных | Коэф-ты пересчета | Стоимость текущая
[5 empty] | на единицу | по проекту |  |  | на единицу | всего
2.1 | 1 | Затраты труда рабочих-строителей, ср. разряд-3,8 | чел.-ч | 9.43 | 0.4715 | 0.4715 | 4.43 | 1 | 4.43 | 4.43
2.2 | 3 | Затраты труда машинистов | чел.-ч | 15 | 0.0125 | 0.0125 | 0.15 | 1 | 0.15 | 0.15
2.3 | 91.14.02-001 | Автомобили бортовые, грузоподъемность до 5 т | маш.-ч. | 66.11 | 0.0125 | 0.0125 | 0.83 | 1 | 0.82 | 0.83
2.4 | 14.5.05.01-0012 | Олифа комбинированная для разведения масляных густотертых красок и для внешних работ по деревянным поверхностям | т | 16950 | 1e-05 | 1e-05 | 0.17 | 1 | 0.17 | 0.17
2.5 | 01.7.07.29-0101 | Очес льняной | кг | 37.29 | 0.01 | 0.01 | 0.37 | 1 | 0.37 | 0.37
2.6 | 14.4.02.04-0142 | Краска масляная земляная МА-0115, мумия, сурик железный | кг | 15.12 | 0.02 | 0.02 | 0.3 | 1 | 0.3 | 0.3
|  | НР от ОЗП+ЗПМ - 114,3% (=127х0,9) |  | 5.23 |  |  | 5
|  | СП от ОЗП+ЗПМ - 61,2% (=72х0,85) |  | 2.8 |  |  | 3
|  | Сметная стоимость |  |  |  |  | 14
3 | 65.1.04.03-0033 ФССЦ-2001 Минстрой РФ пр. № 876/пр | Счетчики холодной воды ВСХ, диаметр 25 мм | 1 | 1464.24 | -- | 1464.24 | 1464 | -- | -- | 1464 | -- | --
|  |  | шт | -- | -- | -- |  |  | -- |  | -- | --
|  | Наименование затрат | Базисная стоимость | Коэф-ты тех. части | На ед. в базисных | Коэф-ты пересчета | На ед. в текущих | В текущих ценах |  |  | Стоимость 1 чел.-ч
|  | Ресурсы по проекту - оборудование | 1464.24 | 1 | 1464.24 | 1 | 1464.24 |  |  | 1464
4 | 18-07-001-02 ФЕР 81-02-18-2001 Минстрой РФ пр. № 876/пр НР - 812/пр, СП - 774/пр, п. 16 Кзр=1,15; Кзм=1,25 | Установка манометров с трехходовым краном | 1 | 3.35 | -- | 0.84 | 3 | 3 | -- | -- | 0.25 | --
|  |  | компл | 2.51 | -- | -- |  |  | -- |  | -- | --
|  | Наименование затрат | Базисная стоимость | Коэф-ты тех. части | На ед. в базисных | Коэф-ты пересчета | На ед. в текущих | В текущих ценах |  |  | Стоимость 1 чел.-ч
|  | Оплата труда рабочих, ср. разряд-4,2 | 2.18 | 1.15 | 2.51 | 1 | 2.51 | 3 |  |  | 10.04
|  | Стоимость материалов | 0.84 | 1 | 0.84 | 1 | 0.84 |  |  | 1
№ п/п | Код ресурса | Наименование ресурса | Измеритель | Стоимость единицы | Количество |  | Всего в базисных | Коэф-ты пересчета | Стоимость текущая
[5 empty] | на единицу | по проекту |  |  | на единицу | всего
4.1 | 1 | Затраты труда рабочих-строителей, ср. разряд-4,2 | чел.-ч | 10.04 | 0.253 | 0.253 | 2.51 | 1 | 2.51 | 2.51
4.2 | 14.5.05.01-0012 | Олифа комбинированная для разведения масляных густотертых красок и для внешних работ по деревянным поверхностям | т | 16950 | 1e-05 | 1e-05 | 0.17 | 1 | 0.17 | 0.17
4.3 | 01.7.07.29-0101 | Очес льняной | кг | 37.29 | 0.01 | 0.01 | 0.37 | 1 | 0.37 | 0.37
4.4 | 14.4.02.04-0142 | Краска масляная земляная МА-0115, мумия, сурик железный | кг | 15.12 | 0.02 | 0.02 | 0.3 | 1 | 0.3 | 0.3
|  | НР от ОЗП+ЗПМ - 114,3% (=127х0,9) |  | 2.87 |  |  | 3
|  | СП от ОЗП+ЗПМ - 61,2% (=72х0,85) |  | 1.53 |  |  | 2
|  | Сметная стоимость |  |  |  |  | 8
5 | 63.4.01.01-0002 ФССЦ-2001 Минстрой РФ пр. № 876/пр | Манометр для неагрессивных сред (класс точности 1.5) с резьбовым присоединением марка: МП-3У-16 с трехходовым краном 11П18пкРу16 | 1 | 223.7 | -- | 223.7 | 224 | -- | -- | 224 | -- | --
|  |  | компл | -- | -- | -- |  |  | -- |  | -- | --
|  | Наименование затрат | Базисная стоимость | Коэф-ты тех. части | На ед. в базисных | Коэф-ты пересчета | На ед. в текущих | В текущих ценах |  |  | Стоимость 1 чел.-ч
|  | Ресурсы по проекту - оборудование | 223.7 | 1 | 223.7 | 1 | 223.7 |  |  | 224
6 | 18-06-007-04 ФЕР 81-02-18-2001 Минстрой РФ пр. № 876/пр НР - 812/пр, СП - 774/пр, п. 16 Кзр=1,15; Кзм=1,25 | Установка фильтров диаметром 50 мм | 0.1 | 182.89 | 75.31 | 10.36 | 18 | 10 | 8 | -- | 10.47 | 1
|  |  | 10 шт | 97.22 | 6.8 | -- |  |  | 1 |  | 0.58 | --
|  | Наименование затрат | Базисная стоимость | Коэф-ты тех. части | На ед. в базисных | Коэф-ты пересчета | На ед. в текущих | В текущих ценах |  |  | Стоимость 1 чел.-ч
|  | Оплата труда рабочих, ср. разряд-3,7 | 84.54 | 1.15 | 97.22 | 1 | 97.22 | 10 |  |  | 9.29
|  | Затраты на эксплуатацию машин и механизмов | 60.25 | 1.25 | 75.31 | 1 | 75.31 |  | 8
|  | в т.ч. эксплуатация машин без оплаты труда | 54.81 | 1.25 | 68.51 | 1 | 68.51 |  | 7
|  | в т.ч. оплата труда машинистов | 5.44 | 1.25 | 6.8 | 1 | 6.8 |  | 1 |  | 11.72
|  | Стоимость материалов | 10.36 | 1 | 10.36 | 1 | 10.36 |  |  | 1
№ п/п | Код ресурса | Наименование ресурса | Измеритель | Стоимость единицы | Количество |  | Всего в базисных | Коэф-ты пересчета | Стоимость текущая
[5 empty] | на единицу | по проекту |  |  | на единицу | всего
6.1 | 1 | Затраты труда рабочих-строителей, ср. разряд-3,7 | чел.-ч | 9.29 | 10.465 | 1.0465 | 9.72 | 1 | 97.22 | 9.72
6.2 | 3 | Затраты труда машинистов | чел.-ч | 11.72 | 0.575 | 0.0575 | 0.68 | 1 | 6.8 | 0.68
6.3 | 91.05.05-015 | Краны на автомобильном ходу, грузоподъемность 16 т | маш.-ч. | 115.4 | 0.0625 | 0.00625 | 0.72 | 1 | 7.21 | 0.72
6.4 | 91.17.04-233 | Установки для сварки ручной дуговой (постоянного тока) | маш.-ч. | 8.1 | 4.25 | 0.425 | 3.44 | 1 | 34.42 | 3.44
6.5 | 91.14.02-001 | Автомобили бортовые, грузоподъемность до 5 т | маш.-ч. | 65.71 | 0.5125 | 0.05125 | 3.37 | 1 | 33.68 | 3.37
6.6 | 01.7.11.07-0045 | Электроды сварочные Э42А, диаметр 5 мм | т | 10362 | 0.001 | 0.0001 | 1.04 | 1 | 10.36 | 1.04
6.7 | (18.5.14.01) | Фильтры для очистки воды | шт | -- | 10 | 1 | -- | 1 | -- | --
|  | НР от ОЗП+ЗПМ - 114,3% (=127х0,9) |  | 118.9 |  |  | 12
|  | СП от ОЗП+ЗПМ - 61,2% (=72х0,85) |  | 63.66 |  |  | 6
|  | Сметная стоимость |  |  |  |  | 36
7 | 18.2.08.09-1136 ФССЦ-2001 Минстрой РФ пр. № 876/пр | Фильтры фланцевые чугунные сетчатые, со сливной пробкой, с фланцевым присоединением, номинальное давление 1,6 МПа (16 кгс/см2), номинальный диаметр 50 мм | 1 | 620.22 | -- | 620.22 | 620 | -- | -- | 620 | -- | --
|  |  | шт | -- | -- | -- |  |  | -- |  | -- | --
|  | Наименование затрат | Базисная стоимость | Коэф-ты тех. части | На ед. в базисных | Коэф-ты пересчета | На ед. в текущих | В текущих ценах |  |  | Стоимость 1 чел.-ч
|  | Ресурсы по проекту | 620.22 | 1 | 620.22 | 1 | 620.22 |  |  | 620
8 | 23.8.03.09-0428 ФССЦ-2001 Минстрой РФ пр. № 876/пр | Фланцы стальные плоские приварные из стали 12Х18Н9Т, номинальное давление 1,6 МПа, номинальный диаметр 50 мм | 2 | 364.53 | -- | 364.53 | 729 | -- | -- | 729 | -- | --
|  |  | компл | -- | -- | -- |  |  | -- |  | -- | --
|  | Наименование затрат | Базисная стоимость | Коэф-ты тех. части | На ед. в базисных | Коэф-ты пересчета | На ед. в текущих | В текущих ценах |  |  | Стоимость 1 чел.-ч
|  | Ресурсы по проекту | 364.53 | 1 | 364.53 | 1 | 364.53 |  |  | 729
9 | 16-05-001-02 ФЕР 81-02-16-2001 Минстрой РФ пр. № 876/пр НР - 812/пр, СП - 774/пр, п. 16 Кзр=1,15; Кзм=1,25 | Установка вентилей, задвижек, затворов, клапанов обратных, кранов проходных на трубопроводах из стальных труб диаметром до 50 мм | 3 | 45.18 | 5.19 | 24.66 | 136 | 46 | 16 | 74 | 1.69 | 5
|  |  | шт | 15.33 | 0.29 | -- |  |  | 1 |  | 0.03 | --
|  | Наименование затрат | Базисная стоимость | Коэф-ты тех. части | На ед. в базисных | Коэф-ты пересчета | На ед. в текущих | В текущих ценах |  |  | Стоимость 1 чел.-ч
|  | Оплата труда рабочих, ср. разряд-3,5 | 13.33 | 1.15 | 15.33 | 1 | 15.33 | 46 |  |  | 9.07
|  | Затраты на эксплуатацию машин и механизмов | 4.15 | 1.25 | 5.19 | 1 | 5.19 |  | 16
|  | в т.ч. эксплуатация машин без оплаты труда | 3.92 | 1.25 | 4.9 | 1 | 4.9 |  | 15
|  | в т.ч. оплата труда машинистов | 0.23 | 1.25 | 0.29 | 1 | 0.29 |  | 1 |  | 9.67
|  | Стоимость материалов | 24.66 | 1 | 24.66 | 1 | 24.66 |  |  | 74
№ п/п | Код ресурса | Наименование ресурса | Измеритель | Стоимость единицы | Количество |  | Всего в базисных | Коэф-ты пересчета | Стоимость текущая
[5 empty] | на единицу | по проекту |  |  | на единицу | всего
9.1 | 1 | Затраты труда рабочих-строителей, ср. разряд-3,5 | чел.-ч | 9.07 | 1.6905 | 5.0715 | 45.99 | 1 | 15.33 | 45.99
9.2 | 3 | Затраты труда машинистов | чел.-ч | 9.67 | 0.025 | 0.075 | 0.87 | 1 | 0.29 | 0.87
9.3 | 91.17.04-233 | Установки для сварки ручной дуговой (постоянного тока) | маш.-ч. | 8.1 | 0.4375 | 1.3125 | 10.63 | 1 | 3.54 | 10.63
9.4 | 91.14.02-001 | Автомобили бортовые, грузоподъемность до 5 т | маш.-ч. | 65.74 | 0.025 | 0.075 | 4.93 | 1 | 1.64 | 4.93
9.5 | 01.7.11.07-0045 | Электроды сварочные Э42А, диаметр 5 мм | т | 10362 | 0.00014 | 0.00042 | 4.35 | 1 | 1.45 | 4.35
9.6 | (18.1.02.01) | Арматура трубопроводная фланцевая | шт | -- | 1 | 3 | -- | 1 | -- | --
9.7 | (23.8.03.11) | Фланцы стальные | шт | -- | 2 | 6 | -- | 1 | -- | --
9.8 | 01.7.15.03-0014 | Болты с гайками и шайбами для санитарно-технических работ, диаметр 16 мм | т | 14830 | 0.0011 | 0.0033 | 48.94 | 1 | 16.31 | 48.94
9.9 | 01.1.02.08-0001 | Прокладки из паронита ПМБ, толщина 1 мм, диаметр 50 мм | 1000 шт | 3450 | 0.002 | 0.006 | 20.7 | 1 | 6.9 | 20.7
|  | НР от ОЗП+ЗПМ - 114,3% (=127х0,9) |  | 17.85 |  |  | 54
|  | СП от ОЗП+ЗПМ - 61,2% (=72х0,85) |  | 9.56 |  |  | 29
|  | Сметная стоимость |  |  |  |  | 219
10 | 18.1.02.01-0221 ФССЦ-2001 Минстрой РФ пр. № 876/пр | Задвижка чугунная с параллельным затвором 30ч7бк, номинальное давление 0,6 МПа (6 кгс/см2), присоединение к трубопроводу фланцевое, номинальный диаметр 50 мм | 3 | 308.31 | -- | 308.31 | 925 | -- | -- | 925 | -- | --
|  |  | шт | -- | -- | -- |  |  | -- |  | -- | --
|  | Наименование затрат | Базисная стоимость | Коэф-ты тех. части | На ед. в базисных | Коэф-ты пересчета | На ед. в текущих | В текущих ценах |  |  | Стоимость 1 чел.-ч
|  | Ресурсы по проекту | 308.31 | 1 | 308.31 | 1 | 308.31 |  |  | 925
11 | 23.8.03.09-0428 ФССЦ-2001 Минстрой РФ пр. № 876/пр | Фланцы стальные плоские приварные из стали 12Х18Н9Т, номинальное давление 1,6 МПа, номинальный диаметр 50 мм | 6 | 364.53 | -- | 364.53 | 2187 | -- | -- | 2187 | -- | --
|  |  | компл | -- | -- | -- |  |  | -- |  | -- | --
|  | Наименование затрат | Базисная стоимость | Коэф-ты тех. части | На ед. в базисных | Коэф-ты пересчета | На ед. в текущих | В текущих ценах |  |  | Стоимость 1 чел.-ч
|  | Ресурсы по проекту | 364.53 | 1 | 364.53 | 1 | 364.53 |  |  | 2187
12 | 16-02-007-01 ФЕР 81-02-16-2001 Минстрой РФ пр. № 876/пр НР - 812/пр, СП - 774/пр, п. 16 Кзр=1,15; Кзм=1,25 | Установка фланцевых соединений на стальных трубопроводах диаметром 50 мм | 1 | 30.32 | 5.28 | 14.09 | 30 | 11 | 5 | 14 | 1.1 | 1
|  |  | соединение | 10.95 | 0.15 | -- |  |  | -- |  | 0.01 | --
|  | Наименование затрат | Базисная стоимость | Коэф-ты тех. части | На ед. в базисных | Коэф-ты пересчета | На ед. в текущих | В текущих ценах |  |  | Стоимость 1 чел.-ч
|  | Оплата труда рабочих, ср. разряд-4,2 | 9.52 | 1.15 | 10.95 | 1 | 10.95 | 11 |  |  | 9.95
|  | Затраты на эксплуатацию машин и механизмов | 4.22 | 1.25 | 5.28 | 1 | 5.28 |  | 5
|  | в т.ч. эксплуатация машин без оплаты труда | 4.1 | 1.25 | 5.13 | 1 | 5.13 |  | 5
|  | в т.ч. оплата труда машинистов | 0.12 | 1.25 | 0.15 | 1 | 0.15 |  | -- |  | 15
|  | Стоимость материалов | 14.09 | 1 | 14.09 | 1 | 14.09 |  |  | 14
№ п/п | Код ресурса | Наименование ресурса | Измеритель | Стоимость единицы | Количество |  | Всего в базисных | Коэф-ты пересчета | Стоимость текущая
[5 empty] | на единицу | по проекту |  |  | на единицу | всего
12.1 | 1 | Затраты труда рабочих-строителей, ср. разряд-4,2 | чел.-ч | 9.95 | 1.104 | 1.104 | 10.95 | 1 | 10.95 | 10.95
12.2 | 3 | Затраты труда машинистов | чел.-ч | 15 | 0.0125 | 0.0125 | 0.15 | 1 | 0.15 | 0.15
12.3 | 91.17.04-233 | Установки для сварки ручной дуговой (постоянного тока) | маш.-ч. | 8.11 | 0.55 | 0.55 | 4.46 | 1 | 4.46 | 4.46
12.4 | 91.14.02-001 | Автомобили бортовые, грузоподъемность до 5 т | маш.-ч. | 65.77 | 0.0125 | 0.0125 | 0.82 | 1 | 0.82 | 0.82
12.5 | 01.7.11.07-0045 | Электроды сварочные Э42А, диаметр 5 мм | т | 10362 | 0.00014 | 0.00014 | 1.45 | 1 | 1.45 | 1.45
12.6 | (23.8.03.11) | Фланцы стальные | шт | -- | 2 | 2 | -- | 1 | -- | --
12.7 | 01.7.15.03-0014 | Болты с гайками и шайбами для санитарно-технических работ, диаметр 16 мм | т | 14830 | 0.00062 | 0.00062 | 9.19 | 1 | 9.19 | 9.19
12.8 | 01.1.02.08-0001 | Прокладки из паронита ПМБ, толщина 1 мм, диаметр 50 мм | 1000 шт | 3450 | 0.001 | 0.001 | 3.45 | 1 | 3.45 | 3.45
|  | НР от ОЗП+ЗПМ - 114,3% (=127х0,9) |  | 12.69 |  |  | 13
|  | СП от ОЗП+ЗПМ - 61,2% (=72х0,85) |  | 6.79 |  |  | 7
|  | Сметная стоимость |  |  |  |  | 50
13 | 18.5.03.02-0008 ФССЦ-2001 Минстрой РФ пр. № 876/пр | Вставки гибкие фланцевые ZKB на давление: 1,6 МПа (16 кгс/см2), диаметром 50 мм | 1 | 1233.26 | -- | 1233.26 | 1233 | -- | -- | 1233 | -- | --
|  |  | шт | -- | -- | -- |  |  | -- |  | -- | --
|  | Наименование затрат | Базисная стоимость | Коэф-ты тех. части | На ед. в базисных | Коэф-ты пересчета | На ед. в текущих | В текущих ценах |  |  | Стоимость 1 чел.-ч
|  | Ресурсы по проекту | 1233.26 | 1 | 1233.26 | 1 | 1233.26 |  |  | 1233
14 | 23.8.03.09-0428 ФССЦ-2001 Минстрой РФ пр. № 876/пр | Фланцы стальные плоские приварные из стали 12Х18Н9Т, номинальное давление 1,6 МПа, номинальный диаметр 50 мм | 2 | 364.53 | -- | 364.53 | 729 | -- | -- | 729 | -- | --
|  |  | компл | -- | -- | -- |  |  | -- |  | -- | --
|  | Наименование затрат | Базисная стоимость | Коэф-ты тех. части | На ед. в базисных | Коэф-ты пересчета | На ед. в текущих | В текущих ценах |  |  | Стоимость 1 чел.-ч
|  | Ресурсы по проекту | 364.53 | 1 | 364.53 | 1 | 364.53 |  |  | 729
15 | 16-05-001-01 ФЕР 81-02-16-2001 Минстрой РФ пр. № 876/пр НР - 812/пр, СП - 774/пр, п. 16 Кзр=1,15; Кзм=1,25 | Установка вентилей, задвижек, затворов, клапанов обратных, кранов проходных на трубопроводах из стальных труб диаметром до 25 мм | 1 | 44.92 | 4.38 | 25.21 | 45 | 15 | 4 | 26 | 1.69 | 2
|  |  | шт | 15.33 | 0.15 | -- |  |  | -- |  | 0.01 | --
|  | Наименование затрат | Базисная стоимость | Коэф-ты тех. части | На ед. в базисных | Коэф-ты пересчета | На ед. в текущих | В текущих ценах |  |  | Стоимость 1 чел.-ч
|  | Оплата труда рабочих, ср. разряд-3,5 | 13.33 | 1.15 | 15.33 | 1 | 15.33 | 15 |  |  | 9.07
|  | Затраты на эксплуатацию машин и механизмов | 3.5 | 1.25 | 4.38 | 1 | 4.38 |  | 4
|  | в т.ч. эксплуатация машин без оплаты труда | 3.38 | 1.25 | 4.23 | 1 | 4.23 |  | 4
|  | в т.ч. оплата труда машинистов | 0.12 | 1.25 | 0.15 | 1 | 0.15 |  | -- |  | 15
|  | Стоимость материалов | 25.21 | 1 | 25.21 | 1 | 25.21 |  |  | 25
№ п/п | Код ресурса | Наименование ресурса | Измеритель | Стоимость единицы | Количество |  | Всего в базисных | Коэф-ты пересчета | Стоимость текущая
[5 empty] | на единицу | по проекту |  |  | на единицу | всего
15.1 | 1 | Затраты труда рабочих-строителей, ср. разряд-3,5 | чел.-ч | 9.07 | 1.6905 | 1.6905 | 15.33 | 1 | 15.33 | 15.33
15.2 | 3 | Затраты труда машинистов | чел.-ч | 15 | 0.0125 | 0.0125 | 0.15 | 1 | 0.15 | 0.15
15.3 | 91.17.04-233 | Установки для сварки ручной дуговой (постоянного тока) | маш.-ч. | 8.11 | 0.4375 | 0.4375 | 3.55 | 1 | 3.54 | 3.55
15.4 | 91.14.02-001 | Автомобили бортовые, грузоподъемность до 5 т | маш.-ч. | 65.79 | 0.0125 | 0.0125 | 0.82 | 1 | 0.82 | 0.82
15.5 | 01.7.11.07-0045 | Электроды сварочные Э42А, диаметр 5 мм | т | 10362 | 0.00014 | 0.00014 | 1.45 | 1 | 1.45 | 1.45
15.6 | (18.1.02.01) | Арматура трубопроводная фланцевая | шт | -- | 1 | 1 | -- | 1 | -- | --
15.7 | (23.8.03.11) | Фланцы стальные | шт | -- | 2 | 2 | -- | 1 | -- | --
15.8 | 01.7.15.03-0013 | Болты с гайками и шайбами для санитарно-технических работ, диаметр 12 мм | т | 15323 | 0.0011 | 0.0011 | 16.86 | 1 | 16.86 | 16.86
15.9 | 01.1.02.08-0001 | Прокладки из паронита ПМБ, толщина 1 мм, диаметр 50 мм | 1000 шт | 3450 | 0.002 | 0.002 | 6.9 | 1 | 6.9 | 6.9
|  | НР от ОЗП+ЗПМ - 114,3% (=127х0,9) |  | 17.69 |  |  | 18
|  | СП от ОЗП+ЗПМ - 61,2% (=72х0,85) |  | 9.47 |  |  | 9
|  | Сметная стоимость |  |  |  |  | 72
16 | 18.1.09.08-1042 ФССЦ-2001 Минстрой РФ пр. № 876/пр | Кран шаровой латунный, номинальный диаметр 20 мм, резьбовое присоединение | 1 | 41.33 | -- | 41.33 | 41 | -- | -- | 41 | -- | --
|  |  | шт | -- | -- | -- |  |  | -- |  | -- | --
|  | Наименование затрат | Базисная стоимость | Коэф-ты тех. части | На ед. в базисных | Коэф-ты пересчета | На ед. в текущих | В текущих ценах |  |  | Стоимость 1 чел.-ч
|  | Ресурсы по проекту | 41.33 | 1 | 41.33 | 1 | 41.33 |  |  | 41
17 | 16-02-002-06 ФЕР 81-02-16-2001 Минстрой РФ пр. № 876/пр НР - 812/пр, СП - 774/пр, п. 16 Кзр=1,15; Кзм=1,25 | Прокладка трубопроводов водоснабжения из стальных водогазопроводных оцинкованных труб диаметром 50 мм | 0.07 | 617.44 | 91.21 | 47.2 | 43 | 34 | 6 | 3 | 49.8 | 3
|  |  | 100 м | 479.03 | 14.83 | -- |  |  | 1 |  | 1.24 | --
|  | Наименование затрат | Базисная стоимость | Коэф-ты тех. части | На ед. в базисных | Коэф-ты пересчета | На ед. в текущих | В текущих ценах |  |  | Стоимость 1 чел.-ч
|  | Оплата труда рабочих, ср. разряд-4 | 416.55 | 1.15 | 479.03 | 1 | 479.03 | 34 |  |  | 9.62
|  | Затраты на эксплуатацию машин и механизмов | 72.96 | 1.25 | 91.21 | 1 | 91.21 |  | 6
|  | в т.ч. эксплуатация машин без оплаты труда | 61.1 | 1.25 | 76.38 | 1 | 76.38 |  | 5
|  | в т.ч. оплата труда машинистов | 11.86 | 1.25 | 14.83 | 1 | 14.83 |  | 1 |  | 11.96
|  | Стоимость материалов | 47.2 | 1 | 47.2 | 1 | 47.2 |  |  | 3
№ п/п | Код ресурса | Наименование ресурса | Измеритель | Стоимость единицы | Количество |  | Всего в базисных | Коэф-ты пересчета | Стоимость текущая
[5 empty] | на единицу | по проекту |  |  | на единицу | всего
17.1 | 1 | Затраты труда рабочих-строителей, ср. разряд-4 | чел.-ч | 9.62 | 49.795 | 3.4857 | 33.53 | 1 | 479.03 | 33.53
17.2 | 3 | Затраты труда машинистов | чел.-ч | 11.96 | 1.24 | 0.086625 | 1.04 | 1 | 14.83 | 1.04
17.3 | 91.05.01-017 | Краны башенные, грузоподъемность 8 т | маш.-ч. | 86.41 | 0.175 | 0.01225 | 1.06 | 1 | 15.12 | 1.06
17.4 | 91.05.05-015 | Краны на автомобильном ходу, грузоподъемность 16 т | маш.-ч. | 115.41 | 0.075 | 0.00525 | 0.61 | 1 | 8.66 | 0.61
17.5 | 91.14.02-001 | Автомобили бортовые, грузоподъемность до 5 т | маш.-ч. | 65.72 | 0.9875 | 0.069125 | 4.54 | 1 | 64.9 | 4.54
17.6 | 91.17.04-042 | Аппараты для газовой сварки и резки | маш.-ч. | 1.2 | 2.1125 | 0.14788 | 0.18 | 1 | 2.54 | 0.18
17.7 | 01.7.03.01-0001 | Вода | м3 | 2.44 | 2.75 | 0.1925 | 0.47 | 1 | 6.71 | 0.47
17.8 | 03.1.02.03-0015 | Известь строительная негашеная хлорная, марка А | кг | 2.15 | 0.0099 | 0.000693 | 0 | 1 | 0.02 | --
17.9 | 14.5.05.01-0012 | Олифа комбинированная для разведения масляных густотертых красок и для внешних работ по деревянным поверхностям | т | 16950 | 0.00062 | 4.3e-05 | 0.73 | 1 | 10.51 | 0.73
17.10 | 01.7.11.04-0072 | Проволока сварочная легированная, диаметр 4 мм | т | 13560 | 0.0004 | 2.8e-05 | 0.38 | 1 | 5.42 | 0.38
17.11 | 01.3.02.03-0012 | Ацетилен растворенный технический, марка Б | т | 30540 | 0.00038 | 2.7e-05 | 0.82 | 1 | 11.61 | 0.82
17.12 | 01.3.02.08-0001 | Кислород газообразный технический | м3 | 6.22 | 0.646 | 0.04522 | 0.28 | 1 | 4.02 | 0.28
17.13 | 01.7.07.29-0101 | Очес льняной | кг | 37.29 | 0.02 | 0.0014 | 0.05 | 1 | 0.75 | 0.05
17.14 | (18.2.07.01) | Трубопроводы с гильзами | м | -- | 100 | 7 | -- | 1 | -- | --
17.15 | 14.4.02.04-0142 | Краска масляная земляная МА-0115, мумия, сурик железный | кг | 15.12 | 0.54 | 0.0378 | 0.57 | 1 | 8.16 | 0.57
|  | НР от ОЗП+ЗПМ - 114,3% (=127х0,9) |  | 564.48 |  |  | 40
|  | СП от ОЗП+ЗПМ - 61,2% (=72х0,85) |  | 302.24 |  |  | 21
|  | Сметная стоимость |  |  |  |  | 104
18 | 16-02-010-01 ФЕР 81-02-16-2001 Минстрой РФ пр. № 876/пр НР - 812/пр, СП - 774/пр, п. 108 Кзр=1,15; Кзм=1,25 | Изготовление элементов и сборка узлов стальных трубопроводов диаметром 50 мм | 0.7 | 15.18 | 1.91 | 5.4 | 11 | 6 | 1 | 4 | 0.79 | 1
|  |  | 10 м | 7.87 | -- | -- |  |  | -- |  | -- | --
|  | Наименование затрат | Базисная стоимость | Коэф-ты тех. части | На ед. в базисных | Коэф-ты пересчета | На ед. в текущих | В текущих ценах |  |  | Стоимость 1 чел.-ч
|  | Оплата труда рабочих, ср. разряд-4,2 | 6.84 | 1.15 | 7.87 | 1 | 7.87 | 6 |  |  | 9.96
|  | Затраты на эксплуатацию машин и механизмов | 1.53 | 1.25 | 1.91 | 1 | 1.91 |  | 1
|  | Стоимость материалов | 5.4 | 1 | 5.4 | 1 | 5.4 |  |  | 4
№ п/п | Код ресурса | Наименование ресурса | Измеритель | Стоимость единицы | Количество |  | Всего в базисных | Коэф-ты пересчета | Стоимость текущая
[5 empty] | на единицу | по проекту |  |  | на единицу | всего
18.1 | 1 | Затраты труда рабочих-строителей, ср. разряд-4,2 | чел.-ч | 9.96 | 0.7935 | 0.55545 | 5.51 | 1 | 7.87 | 5.51
18.2 | 91.17.04-233 | Установки для сварки ручной дуговой (постоянного тока) | маш.-ч. | 8.09 | 0.225 | 0.1575 | 1.27 | 1 | 1.82 | 1.27
18.3 | 91.17.04-042 | Аппараты для газовой сварки и резки | маш.-ч. | 1.2 | 0.075 | 0.0525 | 0.06 | 1 | 0.09 | 0.06
18.4 | 01.3.02.08-0001 | Кислород газообразный технический | м3 | 6.22 | 0.0117 | 0.00819 | 0.05 | 1 | 0.07 | 0.05
18.5 | 01.7.11.07-0039 | Электроды сварочные Э50, диаметр 4 мм | кг | 11.22 | 0.0373 | 0.02611 | 0.29 | 1 | 0.42 | 0.29
18.6 | 01.3.02.09-0022 | Пропан-бутан смесь техническая | кг | 6.09 | 0.8066 | 0.56462 | 3.44 | 1 | 4.91 | 3.44
|  | НР от ОЗП+ЗПМ - 65,7% (=73х0,9) |  | 5.17 |  |  | 4
|  | СП от ОЗП+ЗПМ - 28,9% (=34х0,85) |  | 2.27 |  |  | 2
|  | Сметная стоимость |  |  |  |  | 17
19 | 23.3.06.02-0006 ФССЦ-2001 Минстрой РФ пр. № 876/пр | Трубы стальные сварные оцинкованные водогазопроводные с резьбой, обыкновенные, номинальный диаметр 50 мм, толщина стенки 3,5 мм | 7 | 66.22 | -- | 66.22 | 464 | -- | -- | 464 | -- | --
|  |  | м | -- | -- | -- |  |  | -- |  | -- | --
|  | Наименование затрат | Базисная стоимость | Коэф-ты тех. части | На ед. в базисных | Коэф-ты пересчета | На ед. в текущих | В текущих ценах |  |  | Стоимость 1 чел.-ч
|  | Ресурсы по проекту | 66.22 | 1 | 66.22 | 1 | 66.22 |  |  | 464
20 | 23.8.04.08-0175 ФССЦ-2001 Минстрой РФ пр. № 876/пр | Переходы стальные, номинальный диаметр 50х32 мм | 0.2 | 24 | -- | 24 | 5 | -- | -- | 5 | -- | --
|  |  | 10 шт | -- | -- | -- |  |  | -- |  | -- | --
|  | Наименование затрат | Базисная стоимость | Коэф-ты тех. части | На ед. в базисных | Коэф-ты пересчета | На ед. в текущих | В текущих ценах |  |  | Стоимость 1 чел.-ч
|  | Ресурсы по проекту | 24 | 1 | 24 | 1 | 24 |  |  | 5
21 | 26-01-022-01 ФЕР 81-02-26-2001 Минстрой РФ пр. № 876/пр НР - 812/пр, СП - 774/пр, п. 20 Кзр=1,15; Кзм=1,25 | Изоляция поверхностей трубопроводов штучными изделиями из пенополиуретана (полуцилиндрами и сегментами) | 0.012 | 770.44 | 31.97 | 470.89 | 9 | 3 | -- | 6 | 30.97 | --
|  |  | м3 | 267.58 | 5.36 | -- |  |  | -- |  | 0.46 | --
|  | Наименование затрат | Базисная стоимость | Коэф-ты тех. части | На ед. в базисных | Коэф-ты пересчета | На ед. в текущих | В текущих ценах |  |  | Стоимость 1 чел.-ч
|  | Оплата труда рабочих, ср. разряд-3,1 | 232.68 | 1.15 | 267.58 | 1 | 267.58 | 3 |  |  | 8.64
|  | Затраты на эксплуатацию машин и механизмов | 25.58 | 1.25 | 31.97 | 1 | 31.97 |  | --
|  | в т.ч. эксплуатация машин без оплаты труда | 21.29 | 1.25 | 26.61 | 1 | 26.61 |  | --
|  | в т.ч. оплата труда машинистов | 4.29 | 1.25 | 5.36 | 1 | 5.36 |  | -- |  | 11.65
|  | Стоимость материалов | 470.89 | 1 | 470.89 | 1 | 470.89 |  |  | 6
№ п/п | Код ресурса | Наименование ресурса | Измеритель | Стоимость единицы | Количество |  | Всего в базисных | Коэф-ты пересчета | Стоимость текущая
[5 empty] | на единицу | по проекту |  |  | на единицу | всего
21.1 | 1 | Затраты труда рабочих-строителей, ср. разряд-3,1 | чел.-ч | 8.64 | 30.9695 | 0.37163 | 3.21 | 1 | 267.58 | 3.21
21.2 | 3 | Затраты труда машинистов | чел.-ч | 11.65 | 0.4625 | 0.00555 | 0.06 | 1 | 5.36 | 0.06
21.3 | 91.21.22-443 | Установки для изготовления бандажей, диафрагм, пряжек | маш.-ч. | 2.16 | 0.7375 | 0.00885 | 0.02 | 1 | 1.59 | 0.02
21.4 | 91.14.02-001 | Автомобили бортовые, грузоподъемность до 5 т | маш.-ч. | 65.7 | 0.4625 | 0.00555 | 0.36 | 1 | 30.39 | 0.36
21.5 | 14.1.04.02-0011 | Клей резиновый № 88-Н | кг | 45 | 9.1 | 0.1092 | 4.91 | 1 | 409.5 | 4.91
21.6 | 08.3.02.01-0041 | Лента стальная упаковочная мягкая нормальной точности 0,7x20-50 мм | т | 7590 | 0.0057 | 6.8e-05 | 0.52 | 1 | 43.26 | 0.52
21.7 | (12.2.08.03) | Изделия теплоизоляционные из пенополиуретана | м3 | -- | 1.1 | 0.0132 | -- | 1 | -- | --
21.8 | 08.3.05.05-0054 | Сталь листовая оцинкованная, толщина 0,8 мм | т | 11000 | 0.0006 | 7e-06 | 0.08 | 1 | 6.6 | 0.08
21.9 | 01.7.15.04-0054 | Винты самонарезающие, оцинкованные, размер 4x12 мм | т | 33180 | 4e-05 | 0 | -- | 1 | 1.33 | --
21.10 | 10.1.02.02-0103 | Листы алюминиевые, марка АД1Н, толщина 1 мм | кг | 52.86 | 0.193 | 0.002316 | 0.12 | 1 | 10.2 | 0.12
|  | НР от ОЗП+ЗПМ - 91,8% (=102х0,9) |  | 250.56 |  |  | 3
|  | СП от ОЗП+ЗПМ - 46,75% (=55х0,85) |  | 127.6 |  |  | 2
|  | Сметная стоимость |  |  |  |  | 14
22 | 12.2.07.05-0115 ФССЦ-2001 Минстрой РФ пр. № 876/пр | Трубки теплоизоляционные из вспененного полиэтилена типа THERMAFLEX FRZ толщиной: 9 мм, диаметром 54 мм | 0.77 | 226 | -- | 226 | 174 | -- | -- | 174 | -- | --
|  |  | 10 м | -- | -- | -- |  |  | -- |  | -- | --
|  | Наименование затрат | Базисная стоимость | Коэф-ты тех. части | На ед. в базисных | Коэф-ты пересчета | На ед. в текущих | В текущих ценах |  |  | Стоимость 1 чел.-ч
|  | Ресурсы по проекту | 226 | 1 | 226 | 1 | 226 |  |  | 174
Водопровод холодной воды (В1)
Демонтажные работы
23 | 65-1-1 ФЕРр 81-02-2001 Минстрой РФ пр. № 51/пр НР - 812/пр, СП - 774/пр, п. 99.1 | Разборка трубопроводов из водогазопроводных труб диаметром до 32 мм | 1.5 | 381.4 | 6.84 | 28.1 | 572 | 520 | 10 | 42 | 42.05 | 63
|  |  | 100 м | 346.46 | 1.02 | -- |  |  | 2 |  | 0.08 | --
|  | Наименование затрат | Базисная стоимость | Коэф-ты тех. части | На ед. в базисных | Коэф-ты пересчета | На ед. в текущих | В текущих ценах |  |  | Стоимость 1 чел.-ч
|  | Оплата труда рабочих, ср. разряд-2,6 | 230.97 | 1.5 | 346.46 | 1 | 346.46 | 520 |  |  | 8.24
|  | Затраты на эксплуатацию машин и механизмов | 4.56 | 1.5 | 6.84 | 1 | 6.84 |  | 10
|  | в т.ч. эксплуатация машин без оплаты труда | 3.88 | 1.5 | 5.82 | 1 | 5.82 |  | 8
|  | в т.ч. оплата труда машинистов | 0.68 | 1.5 | 1.02 | 1 | 1.02 |  | 2 |  | 12.75
|  | Стоимость материалов | 28.1 | 1 | 28.1 | 1 | 28.1 |  |  | 42
№ п/п | Код ресурса | Наименование ресурса | Измеритель | Стоимость единицы | Количество |  | Всего в базисных | Коэф-ты пересчета | Стоимость текущая
[5 empty] | на единицу | по проекту |  |  | на единицу | всего
23.1 | 1 | Затраты труда рабочих-строителей, ср. разряд-2,6 | чел.-ч | 8.24 | 42.045 | 63.0675 | 519.69 | 1 | 346.46 | 519.69
23.2 | 3 | Затраты труда машинистов | чел.-ч | 12.75 | 0.075 | 0.1125 | 1.53 | 1 | 1.02 | 1.53
23.3 | 91.17.04-042 | Аппараты для газовой сварки и резки | маш.-ч. | 1.2 | 3.75 | 5.625 | 6.75 | 1 | 4.5 | 6.75
23.4 | 91.06.06-048 | Подъемники одномачтовые, грузоподъемность до 500 кг, высота подъема 45 м | маш.-ч. | 31.26 | 0.075 | 0.1125 | 3.52 | 1 | 2.34 | 3.52
23.5 | 01.3.02.08-0001 | Кислород газообразный технический | м3 | 6.22 | 2.29 | 3.435 | 21.37 | 1 | 14.24 | 21.37
23.6 | 01.3.02.03-0001 | Ацетилен газообразный технический | м3 | 38.51 | 0.36 | 0.54 | 20.8 | 1 | 13.86 | 20.8
|  | НР от ОЗП+ЗПМ - 91% |  | 316.2 |  |  | 474
|  | СП от ОЗП+ЗПМ - 44% |  | 152.89 |  |  | 229
|  | Сметная стоимость |  |  |  |  | 1275
24 | 65-1-2 ФЕРр 81-02-2001 Минстрой РФ пр. № 51/пр НР - 812/пр, СП - 774/пр, п. 99.1 | Разборка трубопроводов из водогазопроводных труб диаметром до 63 мм | 0.52 | 328.71 | 7.09 | 33.6 | 171 | 150 | 4 | 17 | 34.66 | 18
|  |  | 100 м | 288.02 | 1.35 | -- |  |  | 1 |  | 0.1 | --
|  | Наименование затрат | Базисная стоимость | Коэф-ты тех. части | На ед. в базисных | Коэф-ты пересчета | На ед. в текущих | В текущих ценах |  |  | Стоимость 1 чел.-ч
|  | Оплата труда рабочих, ср. разряд-2,7 | 288.02 | 1 | 288.02 | 1 | 288.02 | 150 |  |  | 8.31
|  | Затраты на эксплуатацию машин и механизмов | 7.09 | 1 | 7.09 | 1 | 7.09 |  | 4
|  | в т.ч. эксплуатация машин без оплаты труда | 5.74 | 1 | 5.74 | 1 | 5.74 |  | 3
|  | в т.ч. оплата труда машинистов | 1.35 | 1 | 1.35 | 1 | 1.35 |  | 1 |  | 13.5
|  | Стоимость материалов | 33.6 | 1 | 33.6 | 1 | 33.6 |  |  | 17
№ п/п | Код ресурса | Наименование ресурса | Измеритель | Стоимость единицы | Количество |  | Всего в базисных | Коэф-ты пересчета | Стоимость текущая
[5 empty] | на единицу | по проекту |  |  | на единицу | всего
24.1 | 1 | Затраты труда рабочих-строителей, ср. разряд-2,7 | чел.-ч | 8.31 | 34.66 | 18.0232 | 149.77 | 1 | 288.02 | 149.77
24.2 | 3 | Затраты труда машинистов | чел.-ч | 13.5 | 0.1 | 0.052 | 0.7 | 1 | 1.35 | 0.7
24.3 | 91.17.04-042 | Аппараты для газовой сварки и резки | маш.-ч. | 1.2 | 3.3 | 1.716 | 2.06 | 1 | 3.96 | 2.06
24.4 | 91.06.06-048 | Подъемники одномачтовые, грузоподъемность до 500 кг, высота подъема 45 м | маш.-ч. | 31.26 | 0.1 | 0.052 | 1.63 | 1 | 3.13 | 1.63
24.5 | 01.3.02.08-0001 | Кислород газообразный технический | м3 | 6.22 | 2.74 | 1.4248 | 8.86 | 1 | 17.04 | 8.86
24.6 | 01.3.02.03-0001 | Ацетилен газообразный технический | м3 | 38.51 | 0.43 | 0.2236 | 8.61 | 1 | 16.56 | 8.61
|  | НР от ОЗП+ЗПМ - 91% |  | 263.33 |  |  | 137
|  | СП от ОЗП+ЗПМ - 44% |  | 127.32 |  |  | 66
|  | Сметная стоимость |  |  |  |  | 374
Монтажные работы
25 | 16-04-005-03 ФЕР 81-02-16-2020 Минстрой РФ пр. № 172/пр НР - 812/пр, СП - 774/пр, п. 16 Кзр=1,15; Кзм=1,25 | Прокладка внутренних трубопроводов водоснабжения и отопления из многослойных полипропиленовых труб, из заранее собранных узлов, наружным диаметром 32 мм | 1.5 | 353.68 | 77.2 | 68.93 | 531 | 311 | 116 | 104 | 22.08 | 33
|  |  | 100 м | 207.55 | 1.13 | -- |  |  | 2 |  | 0.09 | --
|  | Наименование затрат | Базисная стоимость | Коэф-ты тех. части | На ед. в базисных | Коэф-ты пересчета | На ед. в текущих | В текущих ценах |  |  | Стоимость 1 чел.-ч
|  | Оплата труда рабочих, ср. разряд-3,8 | 120.32 | 1.725 | 207.55 | 1 | 207.55 | 311 |  |  | 9.4
|  | Затраты на эксплуатацию машин и механизмов | 41.17 | 1.875 | 77.2 | 1 | 77.2 |  | 116
|  | в т.ч. эксплуатация машин без оплаты труда | 40.57 | 1.875 | 76.07 | 1 | 76.07 |  | 114
|  | в т.ч. оплата труда машинистов | 0.6 | 1.875 | 1.13 | 1 | 1.13 |  | 2 |  | 12.56
|  | Стоимость материалов | 68.93 | 1 | 68.93 | 1 | 68.93 |  |  | 103
№ п/п | Код ресурса | Наименование ресурса | Измеритель | Стоимость единицы | Количество |  | Всего в базисных | Коэф-ты пересчета | Стоимость текущая
[5 empty] | на единицу | по проекту |  |  | на единицу | всего
25.1 | 1 | Затраты труда рабочих-строителей, ср. разряд-3,8 | чел.-ч | 9.4 | 22.08 | 33.12 | 311.32 | 1 | 207.55 | 311.32
25.2 | 3 | Затраты труда машинистов | чел.-ч | 12.56 | 0.0938 | 0.14062 | 1.7 | 1 | 1.13 | 1.7
25.3 | 91.05.01-017 | Краны башенные, грузоподъемность 8 т | маш.-ч. | 86.41 | 0.01875 | 0.028125 | 2.43 | 1 | 1.62 | 2.43
25.4 | 91.10.09-011 | Установки для гидравлических испытаний трубопроводов, давление нагнетания низкое 0,1 МПа (1 кгс/см2), высокое 10 МПа (100 кгс/см2) | маш.-ч. | 29.67 | 2.3813 | 3.5719 | 105.98 | 1 | 70.66 | 105.98
25.5 | 91.14.02-001 | Автомобили бортовые, грузоподъемность до 5 т | маш.-ч. | 65.72 | 0.075 | 0.1125 | 7.39 | 1 | 4.93 | 7.39
25.6 | 01.7.03.01-0001 | Вода | м3 | 2.44 | 0.8691 | 1.3036 | 3.18 | 1 | 2.12 | 3.18
25.7 | 01.7.15.07-0025 | Дюбели распорные полиэтиленовые, размер 10x40 мм | 1000 шт | 270 | 0.125 | 0.1875 | 50.63 | 1 | 33.75 | 50.63
25.8 | 01.7.15.12-0031 | Шпильки оцинкованные стяжные, диаметр 10 мм, длина 100 мм | т | 13889.45 | 0.00238 | 0.00357 | 49.59 | 1 | 33.06 | 49.59
25.9 | (24.1.02.01) | Хомуты для крепления труб | 10 шт | -- | 12.5 | 18.75 | -- | 1 | -- | --
25.10 | (24.3.02.05) | Труба напорная из полипропилена | м | -- | 102.5 | 153.75 | -- | 1 | -- | --
|  | НР от ОЗП+ЗПМ - 114,3% (=127х0,9) |  | 238.52 |  |  | 358
|  | СП от ОЗП+ЗПМ - 61,2% (=72х0,85) |  | 127.71 |  |  | 192
|  | Сметная стоимость |  |  |  |  | 1081
26 | 16-04-006-03 ФЕР 81-02-16-2020 Минстрой РФ пр. № 172/пр НР - 812/пр, СП - 774/пр, п. 16 Кзр=1,15; Кзм=1,25 | Сборка узла трубопровода водоснабжения и отопления из многослойного полипропилена, армированного стекловолокном, раструбная сварка, наружный диаметр 32 мм | 8.26 | 50.37 | -- | -- | 416 | 416 | -- | -- | 4.93 | 41
|  |  | 100 соединений | 50.37 | -- | -- |  |  | -- |  | -- | --
|  | Наименование затрат | Базисная стоимость | Коэф-ты тех. части | На ед. в базисных | Коэф-ты пересчета | На ед. в текущих | В текущих ценах |  |  | Стоимость 1 чел.-ч
|  | Оплата труда рабочих, ср. разряд-4,4 | 29.2 | 1.725 | 50.37 | 1 | 50.37 | 416 |  |  | 10.22
№ п/п | Код ресурса | Наименование ресурса | Измеритель | Стоимость единицы | Количество |  | Всего в базисных | Коэф-ты пересчета | Стоимость текущая
[5 empty] | на единицу | по проекту |  |  | на единицу | всего
26.1 | 1 | Затраты труда рабочих-строителей, ср. разряд-4,4 | чел.-ч | 10.22 | 4.9335 | 40.7507 | 416.06 | 1 | 50.37 | 416.06
|  | НР от ОЗП+ЗПМ - 114,3% (=127х0,9) |  | 57.57 |  |  | 476
|  | СП от ОЗП+ЗПМ - 61,2% (=72х0,85) |  | 30.83 |  |  | 255
|  | Сметная стоимость |  |  |  |  | 1147
27 | 24.3.02.01-0014 ФССЦ-2001 Минстрой РФ пр. № 51/пр | Блок трубопровода полипропиленовый напорный с гильзами и креплениями для холодного и горячего водоснабжения, PPRS, SDR6, номинальное давление 20 МПа, размер 32х5,4 мм | 149.7 | 22.38 | -- | 22.38 | 3350 | -- | -- | 3350 | -- | --
|  |  | м | -- | -- | -- |  |  | -- |  | -- | --
|  | Наименование затрат | Базисная стоимость | Коэф-ты тех. части | На ед. в базисных | Коэф-ты пересчета | На ед. в текущих | В текущих ценах |  |  | Стоимость 1 чел.-ч
|  | Ресурсы по проекту | 22.38 | 1 | 22.38 | 1 | 22.38 |  |  | 3350
28 | 18.1.09.07-0021 ФССЦ-2001 Минстрой РФ пр. № 876/пр | Кран шаровый полипропиленовый PPRC PN20, диаметром: 20 мм (прим 15) | 53 | 35.64 | -- | 35.64 | 1889 | -- | -- | 1889 | -- | --
|  |  | шт | -- | -- | -- |  |  | -- |  | -- | --
|  | Наименование затрат | Базисная стоимость | Коэф-ты тех. части | На ед. в базисных | Коэф-ты пересчета | На ед. в текущих | В текущих ценах |  |  | Стоимость 1 чел.-ч
|  | Ресурсы по проекту | 35.64 | 1 | 35.64 | 1 | 35.64 |  |  | 1889
29 | 18.1.09.07-0022 ФССЦ-2001 Минстрой РФ пр. № 876/пр | Кран шаровый полипропиленовый PPRC PN20, диаметром: 25 мм | 12 | 42.47 | -- | 42.47 | 510 | -- | -- | 510 | -- | --
|  |  | шт | -- | -- | -- |  |  | -- |  | -- | --
|  | Наименование затрат | Базисная стоимость | Коэф-ты тех. части | На ед. в базисных | Коэф-ты пересчета | На ед. в текущих | В текущих ценах |  |  | Стоимость 1 чел.-ч
|  | Ресурсы по проекту | 42.47 | 1 | 42.47 | 1 | 42.47 |  |  | 510
30 | 16-04-005-04 ФЕР 81-02-16-2020 Минстрой РФ пр. № 172/пр НР - 812/пр, СП - 774/пр, п. 16 Кзр=1,15; Кзм=1,25 | Прокладка внутренних трубопроводов водоснабжения и отопления из многослойных полипропиленовых труб, из заранее собранных узлов, наружным диаметром 40 мм | 0.38 | 252.01 | 54.19 | 62.59 | 96 | 51 | 21 | 24 | 14.39 | 5
|  |  | 100 м | 135.23 | 1.21 | -- |  |  | -- |  | 0.1 | --
|  | Наименование затрат | Базисная стоимость | Коэф-ты тех. части | На ед. в базисных | Коэф-ты пересчета | На ед. в текущих | В текущих ценах |  |  | Стоимость 1 чел.-ч
|  | Оплата труда рабочих, ср. разряд-3,8 | 117.59 | 1.15 | 135.23 | 1 | 135.23 | 51 |  |  | 9.4
|  | Затраты на эксплуатацию машин и механизмов | 43.35 | 1.25 | 54.19 | 1 | 54.19 |  | 21
|  | в т.ч. эксплуатация машин без оплаты труда | 42.38 | 1.25 | 52.98 | 1 | 52.98 |  | 21
|  | в т.ч. оплата труда машинистов | 0.97 | 1.25 | 1.21 | 1 | 1.21 |  | -- |  | 12.1
|  | Стоимость материалов | 62.59 | 1 | 62.59 | 1 | 62.59 |  |  | 24
№ п/п | Код ресурса | Наименование ресурса | Измеритель | Стоимость единицы | Количество |  | Всего в базисных | Коэф-ты пересчета | Стоимость текущая
[5 empty] | на единицу | по проекту |  |  | на единицу | всего
30.1 | 1 | Затраты труда рабочих-строителей, ср. разряд-3,8 | чел.-ч | 9.4 | 14.3865 | 5.4669 | 51.39 | 1 | 135.23 | 51.39
30.2 | 3 | Затраты труда машинистов | чел.-ч | 12.1 | 0.1 | 0.038 | 0.46 | 1 | 1.21 | 0.46
30.3 | 91.05.01-017 | Краны башенные, грузоподъемность 8 т | маш.-ч. | 86.4 | 0.025 | 0.0095 | 0.82 | 1 | 2.16 | 0.82
30.4 | 91.10.09-011 | Установки для гидравлических испытаний трубопроводов, давление нагнетания низкое 0,1 МПа (1 кгс/см2), высокое 10 МПа (100 кгс/см2) | маш.-ч. | 29.67 | 1.5875 | 0.60325 | 17.9 | 1 | 47.1 | 17.9
30.5 | 91.14.02-001 | Автомобили бортовые, грузоподъемность до 5 т | маш.-ч. | 65.71 | 0.075 | 0.0285 | 1.87 | 1 | 4.93 | 1.87
30.6 | 01.7.03.01-0001 | Вода | м3 | 2.44 | 1.3579 | 0.516 | 1.26 | 1 | 3.31 | 1.26
30.7 | 01.7.15.07-0025 | Дюбели распорные полиэтиленовые, размер 10x40 мм | 1000 шт | 270 | 0.111 | 0.04218 | 11.39 | 1 | 29.97 | 11.39
30.8 | 01.7.15.12-0031 | Шпильки оцинкованные стяжные, диаметр 10 мм, длина 100 мм | т | 13889.45 | 0.00211 | 0.000802 | 11.14 | 1 | 29.31 | 11.14
30.9 | (24.1.02.01) | Хомуты для крепления труб | 10 шт | -- | 11.1 | 4.218 | -- | 1 | -- | --
30.10 | (24.3.02.05) | Труба напорная из полипропилена | м | -- | 102.5 | 38.95 | -- | 1 | -- | --
|  | НР от ОЗП+ЗПМ - 114,3% (=127х0,9) |  | 155.95 |  |  | 59
|  | СП от ОЗП+ЗПМ - 61,2% (=72х0,85) |  | 83.5 |  |  | 32
|  | Сметная стоимость |  |  |  |  | 187
31 | 16-04-006-04 ФЕР 81-02-16-2020 Минстрой РФ пр. № 172/пр НР - 812/пр, СП - 774/пр, п. 16 Кзр=1,15; Кзм=1,25 | Сборка узла трубопровода водоснабжения и отопления из многослойного полипропилена, армированного стекловолокном, раструбная сварка, наружный диаметр 40 мм | 0.76 | 40.5 | -- | -- | 31 | 31 | -- | -- | 3.97 | 3
|  |  | 100 соединений | 40.5 | -- | -- |  |  | -- |  | -- | --
|  | Наименование затрат | Базисная стоимость | Коэф-ты тех. части | На ед. в базисных | Коэф-ты пересчета | На ед. в текущих | В текущих ценах |  |  | Стоимость 1 чел.-ч
|  | Оплата труда рабочих, ср. разряд-4,4 | 35.22 | 1.15 | 40.5 | 1 | 40.5 | 31 |  |  | 10.2
№ п/п | Код ресурса | Наименование ресурса | Измеритель | Стоимость единицы | Количество |  | Всего в базисных | Коэф-ты пересчета | Стоимость текущая
[5 empty] | на единицу | по проекту |  |  | на единицу | всего
31.1 | 1 | Затраты труда рабочих-строителей, ср. разряд-4,4 | чел.-ч | 10.2 | 3.9675 | 3.0153 | 30.78 | 1 | 40.5 | 30.78
|  | НР от ОЗП+ЗПМ - 114,3% (=127х0,9) |  | 46.29 |  |  | 35
|  | СП от ОЗП+ЗПМ - 61,2% (=72х0,85) |  | 24.79 |  |  | 19
|  | Сметная стоимость |  |  |  |  | 85
32 | 24.3.02.01-0015 ФССЦ-2001 Минстрой РФ пр. № 51/пр | Блок трубопровода полипропиленовый напорный с гильзами и креплениями для холодного и горячего водоснабжения, PPRS, SDR6, номинальное давление 20 МПа, размер 40х6,7 мм | 37.924 | 33.45 | -- | 33.45 | 1269 | -- | -- | 1269 | -- | --
|  |  | м | -- | -- | -- |  |  | -- |  | -- | --
|  | Наименование затрат | Базисная стоимость | Коэф-ты тех. части | На ед. в базисных | Коэф-ты пересчета | На ед. в текущих | В текущих ценах |  |  | Стоимость 1 чел.-ч
|  | Ресурсы по проекту | 33.45 | 1 | 33.45 | 1 | 33.45 |  |  | 1269
33 | 16-04-005-05 ФЕР 81-02-16-2020 Минстрой РФ пр. № 172/пр НР - 812/пр, СП - 774/пр, п. 16 Кзр=1,15; Кзм=1,25 | Прокладка внутренних трубопроводов водоснабжения и отопления из многослойных полипропиленовых труб, из заранее собранных узлов, наружным диаметром 50 мм | 0.04 | 242.51 | 57.48 | 53.79 | 10 | 5 | 2 | 3 | 13.96 | 1
|  |  | 100 м | 131.24 | 1.79 | -- |  |  | -- |  | 0.15 | --
|  | Наименование затрат | Базисная стоимость | Коэф-ты тех. части | На ед. в базисных | Коэф-ты пересчета | На ед. в текущих | В текущих ценах |  |  | Стоимость 1 чел.-ч
|  | Оплата труда рабочих, ср. разряд-3,8 | 114.12 | 1.15 | 131.24 | 1 | 131.24 | 5 |  |  | 9.4
|  | Затраты на эксплуатацию машин и механизмов | 45.98 | 1.25 | 57.48 | 1 | 57.48 |  | 2
|  | в т.ч. эксплуатация машин без оплаты труда | 44.55 | 1.25 | 55.69 | 1 | 55.69 |  | 2
|  | в т.ч. оплата труда машинистов | 1.43 | 1.25 | 1.79 | 1 | 1.79 |  | -- |  | 11.93
|  | Стоимость материалов | 53.79 | 1 | 53.79 | 1 | 53.79 |  |  | 2
№ п/п | Код ресурса | Наименование ресурса | Измеритель | Стоимость единицы | Количество |  | Всего в базисных | Коэф-ты пересчета | Стоимость текущая
[5 empty] | на единицу | по проекту |  |  | на единицу | всего
33.1 | 1 | Затраты труда рабочих-строителей, ср. разряд-3,8 | чел.-ч | 9.4 | 13.961 | 0.55844 | 5.25 | 1 | 131.24 | 5.25
33.2 | 3 | Затраты труда машинистов | чел.-ч | 11.93 | 0.15 | 0.006 | 0.07 | 1 | 1.79 | 0.07
33.3 | 91.05.01-017 | Краны башенные, грузоподъемность 8 т | маш.-ч. | 86.41 | 0.025 | 0.001 | 0.09 | 1 | 2.16 | 0.09
33.4 | 91.10.09-011 | Установки для гидравлических испытаний трубопроводов, давление нагнетания низкое 0,1 МПа (1 кгс/см2), высокое 10 МПа (100 кгс/см2) | маш.-ч. | 29.67 | 1.5875 | 0.0635 | 1.88 | 1 | 47.1 | 1.88
33.5 | 91.14.02-001 | Автомобили бортовые, грузоподъемность до 5 т | маш.-ч. | 65.72 | 0.125 | 0.005 | 0.33 | 1 | 8.21 | 0.33
33.6 | 01.7.03.01-0001 | Вода | м3 | 2.44 | 2.1272 | 0.085088 | 0.21 | 1 | 5.19 | 0.21
33.7 | 01.7.15.07-0025 | Дюбели распорные полиэтиленовые, размер 10x40 мм | 1000 шт | 270 | 0.091 | 0.00364 | 0.98 | 1 | 24.57 | 0.98
33.8 | 01.7.15.12-0031 | Шпильки оцинкованные стяжные, диаметр 10 мм, длина 100 мм | т | 13889.45 | 0.00173 | 6.9e-05 | 0.96 | 1 | 24.03 | 0.96
33.9 | (24.1.02.01) | Хомуты для крепления труб | 10 шт | -- | 9.1 | 0.364 | -- | 1 | -- | --
33.10 | (24.3.02.05) | Труба напорная из полипропилена | м | -- | 102.5 | 4.1 | -- | 1 | -- | --
|  | НР от ОЗП+ЗПМ - 114,3% (=127х0,9) |  | 152.05 |  |  | 6
|  | СП от ОЗП+ЗПМ - 61,2% (=72х0,85) |  | 81.41 |  |  | 3
|  | Сметная стоимость |  |  |  |  | 19
34 | 16-04-006-05 ФЕР 81-02-16-2020 Минстрой РФ пр. № 172/пр НР - 812/пр, СП - 774/пр, п. 16 Кзр=1,15; Кзм=1,25 | Сборка узла трубопровода водоснабжения и отопления из многослойного полипропилена, армированного стекловолокном, раструбная сварка, наружный диаметр 50 мм | 0.28 | 70.34 | 0.83 | -- | 20 | 19 | -- | -- | 6.81 | 2
|  |  | 100 соединений | 69.51 | 0.15 | -- |  |  | -- |  | 0.01 | --
|  | Наименование затрат | Базисная стоимость | Коэф-ты тех. части | На ед. в базисных | Коэф-ты пересчета | На ед. в текущих | В текущих ценах |  |  | Стоимость 1 чел.-ч
|  | Оплата труда рабочих, ср. разряд-4,4 | 60.44 | 1.15 | 69.51 | 1 | 69.51 | 19 |  |  | 10.21
|  | Затраты на эксплуатацию машин и механизмов | 0.66 | 1.25 | 0.83 | 1 | 0.83 |  | --
|  | в т.ч. эксплуатация машин без оплаты труда | 0.54 | 1.25 | 0.68 | 1 | 0.68 |  | --
|  | в т.ч. оплата труда машинистов | 0.12 | 1.25 | 0.15 | 1 | 0.15 |  | -- |  | 15
№ п/п | Код ресурса | Наименование ресурса | Измеритель | Стоимость единицы | Количество |  | Всего в базисных | Коэф-ты пересчета | Стоимость текущая
[5 empty] | на единицу | по проекту |  |  | на единицу | всего
34.1 | 1 | Затраты труда рабочих-строителей, ср. разряд-4,4 | чел.-ч | 10.21 | 6.808 | 1.9062 | 19.46 | 1 | 69.51 | 19.46
34.2 | 3 | Затраты труда машинистов | чел.-ч | 15 | 0.0125 | 0.0035 | 0.04 | 1 | 0.15 | 0.04
34.3 | 91.14.02-001 | Автомобили бортовые, грузоподъемность до 5 т | маш.-ч. | 66.11 | 0.0125 | 0.0035 | 0.23 | 1 | 0.82 | 0.23
|  | НР от ОЗП+ЗПМ - 114,3% (=127х0,9) |  | 79.62 |  |  | 22
|  | СП от ОЗП+ЗПМ - 61,2% (=72х0,85) |  | 42.63 |  |  | 12
|  | Сметная стоимость |  |  |  |  | 54
35 | 24.3.02.01-0016 ФССЦ-2001 Минстрой РФ пр. № 51/пр | Блок трубопровода полипропиленовый напорный с гильзами и креплениями для холодного и горячего водоснабжения, PPRS, SDR6, номинальное давление 20 МПа, размер 50х8,3 мм | 3.992 | 43.69 | -- | 43.69 | 174 | -- | -- | 174 | -- | --
|  |  | м | -- | -- | -- |  |  | -- |  | -- | --
|  | Наименование затрат | Базисная стоимость | Коэф-ты тех. части | На ед. в базисных | Коэф-ты пересчета | На ед. в текущих | В текущих ценах |  |  | Стоимость 1 чел.-ч
|  | Ресурсы по проекту | 43.69 | 1 | 43.69 | 1 | 43.69 |  |  | 174
36 | 16-04-005-06 ФЕР 81-02-16-2020 Минстрой РФ пр. № 172/пр НР - 812/пр, СП - 774/пр, п. 16 Кзр=1,15; Кзм=1,25 | Прокладка внутренних трубопроводов водоснабжения и отопления из многослойных полипропиленовых труб, из заранее собранных узлов, наружным диаметром 63 мм | 0.1 | 242.7 | 64.56 | 49.28 | 24 | 13 | 6 | 5 | 13.71 | 1
|  |  | 100 м | 128.86 | 3 | -- |  |  | -- |  | 0.25 | --
|  | Наименование затрат | Базисная стоимость | Коэф-ты тех. части | На ед. в базисных | Коэф-ты пересчета | На ед. в текущих | В текущих ценах |  |  | Стоимость 1 чел.-ч
|  | Оплата труда рабочих, ср. разряд-3,8 | 112.05 | 1.15 | 128.86 | 1 | 128.86 | 13 |  |  | 9.4
|  | Затраты на эксплуатацию машин и механизмов | 51.65 | 1.25 | 64.56 | 1 | 64.56 |  | 6
|  | в т.ч. эксплуатация машин без оплаты труда | 49.25 | 1.25 | 61.56 | 1 | 61.56 |  | 6
|  | в т.ч. оплата труда машинистов | 2.4 | 1.25 | 3 | 1 | 3 |  | -- |  | 12
|  | Стоимость материалов | 49.28 | 1 | 49.28 | 1 | 49.28 |  |  | 5
№ п/п | Код ресурса | Наименование ресурса | Измеритель | Стоимость единицы | Количество |  | Всего в базисных | Коэф-ты пересчета | Стоимость текущая
[5 empty] | на единицу | по проекту |  |  | на единицу | всего
36.1 | 1 | Затраты труда рабочих-строителей, ср. разряд-3,8 | чел.-ч | 9.4 | 13.708 | 1.3708 | 12.89 | 1 | 128.86 | 12.89
36.2 | 3 | Затраты труда машинистов | чел.-ч | 12 | 0.25 | 0.025 | 0.3 | 1 | 3 | 0.3
36.3 | 91.05.01-017 | Краны башенные, грузоподъемность 8 т | маш.-ч. | 86.4 | 0.05 | 0.005 | 0.43 | 1 | 4.32 | 0.43
36.4 | 91.10.09-011 | Установки для гидравлических испытаний трубопроводов, давление нагнетания низкое 0,1 МПа (1 кгс/см2), высокое 10 МПа (100 кгс/см2) | маш.-ч. | 29.67 | 1.5875 | 0.15875 | 4.71 | 1 | 47.1 | 4.71
36.5 | 91.14.02-001 | Автомобили бортовые, грузоподъемность до 5 т | маш.-ч. | 65.71 | 0.2 | 0.02 | 1.31 | 1 | 13.14 | 1.31
36.6 | 01.7.03.01-0001 | Вода | м3 | 2.44 | 3.365 | 0.3365 | 0.82 | 1 | 8.21 | 0.82
36.7 | 01.7.15.07-0025 | Дюбели распорные полиэтиленовые, размер 10x40 мм | 1000 шт | 270 | 0.077 | 0.0077 | 2.08 | 1 | 20.79 | 2.08
36.8 | 01.7.15.12-0031 | Шпильки оцинкованные стяжные, диаметр 10 мм, длина 100 мм | т | 13889.45 | 0.00146 | 0.000146 | 2.03 | 1 | 20.28 | 2.03
36.9 | (24.1.02.01) | Хомуты для крепления труб | 10 шт | -- | 7.7 | 0.77 | -- | 1 | -- | --
36.10 | (24.3.02.05) | Труба напорная из полипропилена | м | -- | 102.5 | 10.25 | -- | 1 | -- | --
|  | НР от ОЗП+ЗПМ - 114,3% (=127х0,9) |  | 150.71 |  |  | 15
|  | СП от ОЗП+ЗПМ - 61,2% (=72х0,85) |  | 80.7 |  |  | 8
|  | Сметная стоимость |  |  |  |  | 47
37 | 16-04-006-06 ФЕР 81-02-16-2020 Минстрой РФ пр. № 172/пр НР - 812/пр, СП - 774/пр, п. 16 Кзр=1,15; Кзм=1,25 | Сборка узла трубопровода водоснабжения и отопления из многослойного полипропилена, армированного стекловолокном, раструбная сварка, наружный диаметр 63 мм | 0.2 | 113.31 | 0.83 | -- | 23 | 22 | -- | -- | 11.02 | 2
|  |  | 100 соединений | 112.48 | 0.15 | -- |  |  | -- |  | 0.01 | --
|  | Наименование затрат | Базисная стоимость | Коэф-ты тех. части | На ед. в базисных | Коэф-ты пересчета | На ед. в текущих | В текущих ценах |  |  | Стоимость 1 чел.-ч
|  | Оплата труда рабочих, ср. разряд-4,4 | 97.81 | 1.15 | 112.48 | 1 | 112.48 | 22 |  |  | 10.21
|  | Затраты на эксплуатацию машин и механизмов | 0.66 | 1.25 | 0.83 | 1 | 0.83 |  | --
|  | в т.ч. эксплуатация машин без оплаты труда | 0.54 | 1.25 | 0.68 | 1 | 0.68 |  | --
|  | в т.ч. оплата труда машинистов | 0.12 | 1.25 | 0.15 | 1 | 0.15 |  | -- |  | 15
№ п/п | Код ресурса | Наименование ресурса | Измеритель | Стоимость единицы | Количество |  | Всего в базисных | Коэф-ты пересчета | Стоимость текущая
[5 empty] | на единицу | по проекту |  |  | на единицу | всего
37.1 | 1 | Затраты труда рабочих-строителей, ср. разряд-4,4 | чел.-ч | 10.21 | 11.017 | 2.2034 | 22.5 | 1 | 112.48 | 22.5
37.2 | 3 | Затраты труда машинистов | чел.-ч | 15 | 0.0125 | 0.0025 | 0.03 | 1 | 0.15 | 0.03
37.3 | 91.14.02-001 | Автомобили бортовые, грузоподъемность до 5 т | маш.-ч. | 66.11 | 0.0125 | 0.0025 | 0.17 | 1 | 0.82 | 0.17
|  | НР от ОЗП+ЗПМ - 114,3% (=127х0,9) |  | 128.74 |  |  | 26
|  | СП от ОЗП+ЗПМ - 61,2% (=72х0,85) |  | 68.93 |  |  | 14
|  | Сметная стоимость |  |  |  |  | 63
38 | 24.3.02.01-0017 ФССЦ-2001 Минстрой РФ пр. № 51/пр | Блок трубопровода полипропиленовый напорный с гильзами и креплениями для холодного и горячего водоснабжения, PPRS, SDR6, номинальное давление 20 МПа, размер 63х10,5 мм | 9.98 | 68.74 | -- | 68.74 | 686 | -- | -- | 686 | -- | --
|  |  | м | -- | -- | -- |  |  | -- |  | -- | --
|  | Наименование затрат | Базисная стоимость | Коэф-ты тех. части | На ед. в базисных | Коэф-ты пересчета | На ед. в текущих | В текущих ценах |  |  | Стоимость 1 чел.-ч
|  | Ресурсы по проекту | 68.74 | 1 | 68.74 | 1 | 68.74 |  |  | 686
39 | 16-05-001-01 ФЕР 81-02-16-2001 Минстрой РФ пр. № 876/пр НР - 812/пр, СП - 774/пр, п. 16 Кзр=1,15; Кзм=1,25 | Установка вентилей, задвижек, затворов, клапанов обратных, кранов проходных на трубопроводах из стальных труб диаметром до 25 мм | 12 | 44.92 | 4.38 | 25.21 | 539 | 184 | 53 | 302 | 1.69 | 20
|  |  | шт | 15.33 | 0.15 | -- |  |  | 2 |  | 0.01 | --
|  | Наименование затрат | Базисная стоимость | Коэф-ты тех. части | На ед. в базисных | Коэф-ты пересчета | На ед. в текущих | В текущих ценах |  |  | Стоимость 1 чел.-ч
|  | Оплата труда рабочих, ср. разряд-3,5 | 13.33 | 1.15 | 15.33 | 1 | 15.33 | 184 |  |  | 9.07
|  | Затраты на эксплуатацию машин и механизмов | 3.5 | 1.25 | 4.38 | 1 | 4.38 |  | 53
|  | в т.ч. эксплуатация машин без оплаты труда | 3.38 | 1.25 | 4.23 | 1 | 4.23 |  | 51
|  | в т.ч. оплата труда машинистов | 0.12 | 1.25 | 0.15 | 1 | 0.15 |  | 2 |  | 15
|  | Стоимость материалов | 25.21 | 1 | 25.21 | 1 | 25.21 |  |  | 303
№ п/п | Код ресурса | Наименование ресурса | Измеритель | Стоимость единицы | Количество |  | Всего в базисных | Коэф-ты пересчета | Стоимость текущая
[5 empty] | на единицу | по проекту |  |  | на единицу | всего
39.1 | 1 | Затраты труда рабочих-строителей, ср. разряд-3,5 | чел.-ч | 9.07 | 1.6905 | 20.286 | 183.96 | 1 | 15.33 | 183.96
39.2 | 3 | Затраты труда машинистов | чел.-ч | 15 | 0.0125 | 0.15 | 1.8 | 1 | 0.15 | 1.8
39.3 | 91.17.04-233 | Установки для сварки ручной дуговой (постоянного тока) | маш.-ч. | 8.11 | 0.4375 | 5.25 | 42.58 | 1 | 3.54 | 42.58
39.4 | 91.14.02-001 | Автомобили бортовые, грузоподъемность до 5 т | маш.-ч. | 65.79 | 0.0125 | 0.15 | 9.87 | 1 | 0.82 | 9.87
39.5 | 01.7.11.07-0045 | Электроды сварочные Э42А, диаметр 5 мм | т | 10362 | 0.00014 | 0.00168 | 17.41 | 1 | 1.45 | 17.41
39.6 | (18.1.02.01) | Арматура трубопроводная фланцевая | шт | -- | 1 | 12 | -- | 1 | -- | --
39.7 | (23.8.03.11) | Фланцы стальные | шт | -- | 2 | 24 | -- | 1 | -- | --
39.8 | 01.7.15.03-0013 | Болты с гайками и шайбами для санитарно-технических работ, диаметр 12 мм | т | 15323 | 0.0011 | 0.0132 | 202.26 | 1 | 16.86 | 202.26
39.9 | 01.1.02.08-0001 | Прокладки из паронита ПМБ, толщина 1 мм, диаметр 50 мм | 1000 шт | 3450 | 0.002 | 0.024 | 82.8 | 1 | 6.9 | 82.8
|  | НР от ОЗП+ЗПМ - 114,3% (=127х0,9) |  | 17.69 |  |  | 212
|  | СП от ОЗП+ЗПМ - 61,2% (=72х0,85) |  | 9.47 |  |  | 114
|  | Сметная стоимость |  |  |  |  | 865
40 | 18.1.09.08-1040 ФССЦ-2001 Минстрой РФ пр. № 876/пр | Кран шаровой латунный, номинальный диаметр 15 мм, резьбовое присоединение | 12 | 28.58 | -- | 28.58 | 343 | -- | -- | 343 | -- | --
|  |  | шт | -- | -- | -- |  |  | -- |  | -- | --
|  | Наименование затрат | Базисная стоимость | Коэф-ты тех. части | На ед. в базисных | Коэф-ты пересчета | На ед. в текущих | В текущих ценах |  |  | Стоимость 1 чел.-ч
|  | Ресурсы по проекту | 28.58 | 1 | 28.58 | 1 | 28.58 |  |  | 343
41 | 16-07-001-02 ФЕР 81-02-16-2001 Минстрой РФ пр. № 876/пр НР - 812/пр, СП - 774/пр, п. 16 Кзр=1,15; Кзм=1,25 | Установка кранов поливочных диаметром 25 мм | 2 | 795.29 | -- | 791.97 | 1591 | 7 | -- | 1584 | 0.35 | 1
|  |  | шт | 3.32 | -- | -- |  |  | -- |  | -- | --
|  | Наименование затрат | Базисная стоимость | Коэф-ты тех. части | На ед. в базисных | Коэф-ты пересчета | На ед. в текущих | В текущих ценах |  |  | Стоимость 1 чел.-ч
|  | Оплата труда рабочих, ср. разряд-4 | 2.89 | 1.15 | 3.32 | 1 | 3.32 | 7 |  |  | 9.49
|  | Стоимость материалов | 791.97 | 1 | 791.97 | 1 | 791.97 |  |  | 1584
№ п/п | Код ресурса | Наименование ресурса | Измеритель | Стоимость единицы | Количество |  | Всего в базисных | Коэф-ты пересчета | Стоимость текущая
[5 empty] | на единицу | по проекту |  |  | на единицу | всего
41.1 | 1 | Затраты труда рабочих-строителей, ср. разряд-4 | чел.-ч | 9.49 | 0.345 | 0.69 | 6.64 | 1 | 3.32 | 6.64
41.2 | 14.5.05.01-0012 | Олифа комбинированная для разведения масляных густотертых красок и для внешних работ по деревянным поверхностям | т | 16950 | 1e-05 | 2e-05 | 0.34 | 1 | 0.17 | 0.34
41.3 | 01.7.07.29-0101 | Очес льняной | кг | 37.29 | 0.01 | 0.02 | 0.75 | 1 | 0.37 | 0.75
41.4 | 14.4.02.04-0142 | Краска масляная земляная МА-0115, мумия, сурик железный | кг | 15.12 | 0.02 | 0.04 | 0.6 | 1 | 0.3 | 0.6
41.5 | 18.3.01.01-0051 | Головки для пожарных рукавов соединительные напорные рукавные ГР, давление 1,2 МПа (12 кгс/см2), диаметр 25 мм | шт | 3.84 | 2 | 4 | 15.36 | 1 | 7.68 | 15.36
41.6 | 18.3.01.03-0001 | Рукав поливочный, диаметр 25 мм | м | 38 | 20 | 40 | 1520 | 1 | 760 | 1520
41.7 | 18.1.10.01-0033 | Клапан проходной 15кч18р, номинальное давление 1,6 МПа (16 кгс/см2), номинальный диаметр 25 мм, присоединение к трубопроводу муфтовое | шт | 23.45 | 1 | 2 | 46.9 | 1 | 23.45 | 46.9
|  | НР от ОЗП+ЗПМ - 114,3% (=127х0,9) |  | 3.8 |  |  | 8
|  | СП от ОЗП+ЗПМ - 61,2% (=72х0,85) |  | 2.03 |  |  | 4
|  | Сметная стоимость |  |  |  |  | 1603
42 | 18.1.10.01-0033 ФССЦ-2001 Минстрой РФ пр. № 876/пр | Клапан проходной 15кч18р, номинальное давление 1,6 МПа (16 кгс/см2), номинальный диаметр 25 мм, присоединение к трубопроводу муфтовое | 2 | -23.45 | -- | -23.45 | -47 | -- | -- | -47 | -- | --
|  |  | шт | -- | -- | -- |  |  | -- |  | -- | --
|  | Наименование затрат | Базисная стоимость | Коэф-ты тех. части | На ед. в базисных | Коэф-ты пересчета | На ед. в текущих | В текущих ценах |  |  | Стоимость 1 чел.-ч
|  | Ресурсы по проекту | -23.45 | 1 | -23.45 | 1 | -23.45 |  |  | -47
43 | 18.3.01.03-0001 ФССЦ-2001 Минстрой РФ пр. № 876/пр | Рукав поливочный, диаметр 25 мм | 40 | -38 | -- | -38 | -1520 | -- | -- | -1520 | -- | --
|  |  | м | -- | -- | -- |  |  | -- |  | -- | --
|  | Наименование затрат | Базисная стоимость | Коэф-ты тех. части | На ед. в базисных | Коэф-ты пересчета | На ед. в текущих | В текущих ценах |  |  | Стоимость 1 чел.-ч
|  | Ресурсы по проекту | -38 | 1 | -38 | 1 | -38 |  |  | -1520
44 | 18.1.09.08-0013 ФССЦ-2001 Минстрой РФ пр. № 876/пр | Кран шаровой латунный, номинальное давление 1,0 МПа (10 кгс/см2), номинальный диаметр 25 мм, с наружной резьбой, с патрубком для присоединения шланга | 2 | 245.48 | -- | 245.48 | 491 | -- | -- | 491 | -- | --
|  |  | шт | -- | -- | -- |  |  | -- |  | -- | --
|  | Наименование затрат | Базисная стоимость | Коэф-ты тех. части | На ед. в базисных | Коэф-ты пересчета | На ед. в текущих | В текущих ценах |  |  | Стоимость 1 чел.-ч
|  | Ресурсы по проекту | 245.48 | 1 | 245.48 | 1 | 245.48 |  |  | 491
45 | 18.1.09.08-1044 ФССЦ-2001 Минстрой РФ пр. № 876/пр | Кран шаровой латунный, номинальный диаметр 25 мм, резьбовое присоединение | 2 | 63.17 | -- | 63.17 | 126 | -- | -- | 126 | -- | --
|  |  | шт | -- | -- | -- |  |  | -- |  | -- | --
|  | Наименование затрат | Базисная стоимость | Коэф-ты тех. части | На ед. в базисных | Коэф-ты пересчета | На ед. в текущих | В текущих ценах |  |  | Стоимость 1 чел.-ч
|  | Ресурсы по проекту | 63.17 | 1 | 63.17 | 1 | 63.17 |  |  | 126
46 | 01.7.19.09-0024 ФССЦ-2001 Минстрой РФ пр. № 876/пр | Рукава резинотканевые напорно-всасывающие для воды давлением 1 МПа (10 кгс/см2), внутренний диаметр 32 мм | 70 | 67.1 | -- | 67.1 | 4697 | -- | -- | 4697 | -- | --
|  |  | м | -- | -- | -- |  |  | -- |  | -- | --
|  | Наименование затрат | Базисная стоимость | Коэф-ты тех. части | На ед. в базисных | Коэф-ты пересчета | На ед. в текущих | В текущих ценах |  |  | Стоимость 1 чел.-ч
|  | Ресурсы по проекту | 67.1 | 1 | 67.1 | 1 | 67.1 |  |  | 4697
47 | 16-07-003-06 ФЕР 81-02-16-2001 Минстрой РФ пр. № 876/пр НР - 812/пр, СП - 774/пр, п. 16 Кзр=1,15; Кзм=1,25 | Врезка в действующие внутренние сети трубопроводов отопления и водоснабжения диаметром 50 мм | 1 | 102.72 | 8.49 | 31.83 | 103 | 62 | 8 | 33 | 6.49 | 6
|  |  | шт | 62.4 | 0.33 | -- |  |  | -- |  | 0.03 | --
|  | Наименование затрат | Базисная стоимость | Коэф-ты тех. части | На ед. в базисных | Коэф-ты пересчета | На ед. в текущих | В текущих ценах |  |  | Стоимость 1 чел.-ч
|  | Оплата труда рабочих, ср. разряд-4 | 54.26 | 1.15 | 62.4 | 1 | 62.4 | 62 |  |  | 9.61
|  | Затраты на эксплуатацию машин и механизмов | 6.79 | 1.25 | 8.49 | 1 | 8.49 |  | 8
|  | в т.ч. эксплуатация машин без оплаты труда | 6.53 | 1.25 | 8.16 | 1 | 8.16 |  | 8
|  | в т.ч. оплата труда машинистов | 0.26 | 1.25 | 0.33 | 1 | 0.33 |  | -- |  | 11
|  | Стоимость материалов | 31.83 | 1 | 31.83 | 1 | 31.83 |  |  | 32
№ п/п | Код ресурса | Наименование ресурса | Измеритель | Стоимость единицы | Количество |  | Всего в базисных | Коэф-ты пересчета | Стоимость текущая
[5 empty] | на единицу | по проекту |  |  | на единицу | всего
47.1 | 1 | Затраты труда рабочих-строителей, ср. разряд-4 | чел.-ч | 9.61 | 6.486 | 6.486 | 62.4 | 1 | 62.4 | 62.4
47.2 | 3 | Затраты труда машинистов | чел.-ч | 11 | 0.025 | 0.025 | 0.33 | 1 | 0.33 | 0.33
47.3 | 91.05.01-017 | Краны башенные, грузоподъемность 8 т | маш.-ч. | 86.43 | 0.0125 | 0.0125 | 1.08 | 1 | 1.08 | 1.08
47.4 | 91.17.04-233 | Установки для сварки ручной дуговой (постоянного тока) | маш.-ч. | 8.1 | 0.7 | 0.7 | 5.67 | 1 | 5.67 | 5.67
47.5 | 91.14.02-001 | Автомобили бортовые, грузоподъемность до 5 т | маш.-ч. | 65.73 | 0.0125 | 0.0125 | 0.82 | 1 | 0.82 | 0.82
47.6 | 91.17.04-042 | Аппараты для газовой сварки и резки | маш.-ч. | 1.2 | 0.7625 | 0.7625 | 0.92 | 1 | 0.92 | 0.92
47.7 | 01.3.02.08-0001 | Кислород газообразный технический | м3 | 6.22 | 0.042 | 0.042 | 0.26 | 1 | 0.26 | 0.26
47.8 | 01.3.02.03-0001 | Ацетилен газообразный технический | м3 | 38.51 | 0.0105 | 0.0105 | 0.4 | 1 | 0.4 | 0.4
47.9 | 01.7.11.07-0045 | Электроды сварочные Э42А, диаметр 5 мм | т | 10362 | 0.0002 | 0.0002 | 2.07 | 1 | 2.07 | 2.07
47.10 | (18.1.02.01) | Арматура трубопроводная фланцевая | шт | -- | 1 | 1 | -- | 1 | -- | --
47.11 | 23.3.03.02-0030 | Трубы стальные бесшовные горячедеформированные со снятой фаской из стали марок 15, 20, 35, наружный диаметр 57 мм, толщина стенки 3,5 мм | м | 41.88 | 0.4 | 0.4 | 16.75 | 1 | 16.75 | 16.75
47.12 | (23.8.03.11) | Фланцы стальные | шт | -- | 1 | 1 | -- | 1 | -- | --
47.13 | 01.7.15.03-0014 | Болты с гайками и шайбами для санитарно-технических работ, диаметр 16 мм | т | 14830 | 0.0006 | 0.0006 | 8.9 | 1 | 8.9 | 8.9
47.14 | 01.1.02.08-0001 | Прокладки из паронита ПМБ, толщина 1 мм, диаметр 50 мм | 1000 шт | 3450 | 0.001 | 0.001 | 3.45 | 1 | 3.45 | 3.45
|  | НР от ОЗП+ЗПМ - 114,3% (=127х0,9) |  | 71.69 |  |  | 72
|  | СП от ОЗП+ЗПМ - 61,2% (=72х0,85) |  | 38.39 |  |  | 38
|  | Сметная стоимость |  |  |  |  | 213
48 | 26-01-022-01 ФЕР 81-02-26-2001 Минстрой РФ пр. № 876/пр НР - 812/пр, СП - 774/пр, п. 20 Кзр=1,15; Кзм=1,25 | Изоляция поверхностей трубопроводов штучными изделиями из пенополиуретана (полуцилиндрами и сегментами) | 0.273 | 770.44 | 31.97 | 470.89 | 210 | 73 | 9 | 128 | 30.97 | 8
|  |  | м3 | 267.58 | 5.36 | -- |  |  | 1 |  | 0.46 | --
|  | Наименование затрат | Базисная стоимость | Коэф-ты тех. части | На ед. в базисных | Коэф-ты пересчета | На ед. в текущих | В текущих ценах |  |  | Стоимость 1 чел.-ч
|  | Оплата труда рабочих, ср. разряд-3,1 | 232.68 | 1.15 | 267.58 | 1 | 267.58 | 73 |  |  | 8.64
|  | Затраты на эксплуатацию машин и механизмов | 25.58 | 1.25 | 31.97 | 1 | 31.97 |  | 9
|  | в т.ч. эксплуатация машин без оплаты труда | 21.29 | 1.25 | 26.61 | 1 | 26.61 |  | 8
|  | в т.ч. оплата труда машинистов | 4.29 | 1.25 | 5.36 | 1 | 5.36 |  | 1 |  | 11.65
|  | Стоимость материалов | 470.89 | 1 | 470.89 | 1 | 470.89 |  |  | 129
№ п/п | Код ресурса | Наименование ресурса | Измеритель | Стоимость единицы | Количество |  | Всего в базисных | Коэф-ты пересчета | Стоимость текущая
[5 empty] | на единицу | по проекту |  |  | на единицу | всего
48.1 | 1 | Затраты труда рабочих-строителей, ср. разряд-3,1 | чел.-ч | 8.64 | 30.9695 | 8.4547 | 73.05 | 1 | 267.58 | 73.05
48.2 | 3 | Затраты труда машинистов | чел.-ч | 11.65 | 0.4625 | 0.12626 | 1.46 | 1 | 5.36 | 1.46
48.3 | 91.21.22-443 | Установки для изготовления бандажей, диафрагм, пряжек | маш.-ч. | 2.16 | 0.7375 | 0.20134 | 0.43 | 1 | 1.59 | 0.43
48.4 | 91.14.02-001 | Автомобили бортовые, грузоподъемность до 5 т | маш.-ч. | 65.7 | 0.4625 | 0.12626 | 8.3 | 1 | 30.39 | 8.3
48.5 | 14.1.04.02-0011 | Клей резиновый № 88-Н | кг | 45 | 9.1 | 2.4843 | 111.79 | 1 | 409.5 | 111.79
48.6 | 08.3.02.01-0041 | Лента стальная упаковочная мягкая нормальной точности 0,7x20-50 мм | т | 7590 | 0.0057 | 0.001556 | 11.81 | 1 | 43.26 | 11.81
48.7 | (12.2.08.03) | Изделия теплоизоляционные из пенополиуретана | м3 | -- | 1.1 | 0.3003 | -- | 1 | -- | --
48.8 | 08.3.05.05-0054 | Сталь листовая оцинкованная, толщина 0,8 мм | т | 11000 | 0.0006 | 0.000164 | 1.8 | 1 | 6.6 | 1.8
48.9 | 01.7.15.04-0054 | Винты самонарезающие, оцинкованные, размер 4x12 мм | т | 33180 | 4e-05 | 1.1e-05 | 0.36 | 1 | 1.33 | 0.36
48.10 | 10.1.02.02-0103 | Листы алюминиевые, марка АД1Н, толщина 1 мм | кг | 52.86 | 0.193 | 0.052689 | 2.79 | 1 | 10.2 | 2.79
|  | НР от ОЗП+ЗПМ - 91,8% (=102х0,9) |  | 250.56 |  |  | 68
|  | СП от ОЗП+ЗПМ - 46,75% (=55х0,85) |  | 127.6 |  |  | 35
|  | Сметная стоимость |  |  |  |  | 313
49 | 12.2.07.05-0112 ФССЦ-2001 Минстрой РФ пр. № 876/пр | Трубки теплоизоляционные из вспененного полиэтилена типа THERMAFLEX FRZ толщиной: 9 мм, диаметром 35 мм | 16.5 | 154.9 | -- | 154.9 | 2556 | -- | -- | 2556 | -- | --
|  |  | 10 м | -- | -- | -- |  |  | -- |  | -- | --
|  | Наименование затрат | Базисная стоимость | Коэф-ты тех. части | На ед. в базисных | Коэф-ты пересчета | На ед. в текущих | В текущих ценах |  |  | Стоимость 1 чел.-ч
|  | Ресурсы по проекту | 154.9 | 1 | 154.9 | 1 | 154.9 |  |  | 2556
50 | 12.2.07.05-0113 ФССЦ-2001 Минстрой РФ пр. № 876/пр | Трубки теплоизоляционные из вспененного полиэтилена типа THERMAFLEX FRZ толщиной: 9 мм, диаметром 42 мм | 4.18 | 178.8 | -- | 178.8 | 747 | -- | -- | 747 | -- | --
|  |  | 10 м | -- | -- | -- |  |  | -- |  | -- | --
|  | Наименование затрат | Базисная стоимость | Коэф-ты тех. части | На ед. в базисных | Коэф-ты пересчета | На ед. в текущих | В текущих ценах |  |  | Стоимость 1 чел.-ч
|  | Ресурсы по проекту | 178.8 | 1 | 178.8 | 1 | 178.8 |  |  | 747
51 | 12.2.07.05-0115 ФССЦ-2001 Минстрой РФ пр. № 876/пр | Трубки теплоизоляционные из вспененного полиэтилена типа THERMAFLEX FRZ толщиной: 9 мм, диаметром 54 мм | 0.44 | 226 | -- | 226 | 99 | -- | -- | 99 | -- | --
|  |  | 10 м | -- | -- | -- |  |  | -- |  | -- | --
|  | Наименование затрат | Базисная стоимость | Коэф-ты тех. части | На ед. в базисных | Коэф-ты пересчета | На ед. в текущих | В текущих ценах |  |  | Стоимость 1 чел.-ч
|  | Ресурсы по проекту | 226 | 1 | 226 | 1 | 226 |  |  | 99
52 | 12.2.07.05-0118 ФССЦ-2001 Минстрой РФ пр. № 876/пр | Трубки теплоизоляционные из вспененного полиэтилена типа THERMAFLEX FRZ толщиной: 9 мм, диаметром 76 мм | 1.1 | 294.4 | -- | 294.4 | 324 | -- | -- | 324 | -- | --
|  |  | 10 м | -- | -- | -- |  |  | -- |  | -- | --
|  | Наименование затрат | Базисная стоимость | Коэф-ты тех. части | На ед. в базисных | Коэф-ты пересчета | На ед. в текущих | В текущих ценах |  |  | Стоимость 1 чел.-ч
|  | Ресурсы по проекту | 294.4 | 1 | 294.4 | 1 | 294.4 |  |  | 324
53 | 46-02-009-02 ФЕР 81-02-46-2001 Минстрой РФ пр. № 876/пр НР - 812/пр, СП - 774/пр, п. 40.1 | Отбивка штукатурки с поверхностей стен и потолков кирпичных | 0.0076 | 178 | -- | -- | 1 | 1 | -- | -- | 22.82 | --
|  |  | 100 м2 | 178 | -- | -- |  |  | -- |  | -- | --
|  | Наименование затрат | Базисная стоимость | Коэф-ты тех. части | На ед. в базисных | Коэф-ты пересчета | На ед. в текущих | В текущих ценах |  |  | Стоимость 1 чел.-ч
|  | Оплата труда рабочих, ср. разряд-2 | 178 | 1 | 178 | 1 | 178 | 1 |  |  | 7.8
№ п/п | Код ресурса | Наименование ресурса | Измеритель | Стоимость единицы | Количество |  | Всего в базисных | Коэф-ты пересчета | Стоимость текущая
[5 empty] | на единицу | по проекту |  |  | на единицу | всего
53.1 | 1 | Затраты труда рабочих-строителей, ср. разряд-2 | чел.-ч | 7.8 | 22.82 | 0.17343 | 1.35 | 1 | 178 | 1.35
|  | НР от ОЗП+ЗПМ - 97,2% (=108х0,9) |  | 173.02 |  |  | 1
|  | СП от ОЗП+ЗПМ - 50,15% (=59х0,85) |  | 89.27 |  |  | 1
|  | Сметная стоимость |  |  |  |  | 3
54 | 69-4-1 ФЕРр 81-02-2001 Минстрой РФ пр. № 876/пр НР - 812/пр, СП - 774/пр, п. 103 | Заделка отверстий в местах прохода трубопроводов в стенах и перегородках оштукатуренных | 0.76 | 1066.73 | 1.56 | 394.2 | 811 | 510 | 1 | 300 | 78.66 | 60
|  |  | 100 отверстий | 670.97 | 0.68 | -- |  |  | 1 |  | 0.05 | --
|  | Наименование затрат | Базисная стоимость | Коэф-ты тех. части | На ед. в базисных | Коэф-ты пересчета | На ед. в текущих | В текущих ценах |  |  | Стоимость 1 чел.-ч
|  | Оплата труда рабочих, ср. разряд-3 | 670.97 | 1 | 670.97 | 1 | 670.97 | 510 |  |  | 8.53
|  | Затраты на эксплуатацию машин и механизмов | 1.56 | 1 | 1.56 | 1 | 1.56 |  | 1
|  | в т.ч. эксплуатация машин без оплаты труда | 0.88 | 1 | 0.88 | 1 | 0.88 |  | --
|  | в т.ч. оплата труда машинистов | 0.68 | 1 | 0.68 | 1 | 0.68 |  | 1 |  | 13.6
|  | Стоимость материалов | 394.2 | 1 | 394.2 | 1 | 394.2 |  |  | 300
№ п/п | Код ресурса | Наименование ресурса | Измеритель | Стоимость единицы | Количество |  | Всего в базисных | Коэф-ты пересчета | Стоимость текущая
[5 empty] | на единицу | по проекту |  |  | на единицу | всего
54.1 | 1 | Затраты труда рабочих-строителей, ср. разряд-3 | чел.-ч | 8.53 | 78.66 | 59.7816 | 509.94 | 1 | 670.97 | 509.94
54.2 | 3 | Затраты труда машинистов | чел.-ч | 13.6 | 0.05 | 0.038 | 0.52 | 1 | 0.68 | 0.52
54.3 | 91.06.06-048 | Подъемники одномачтовые, грузоподъемность до 500 кг, высота подъема 45 м | маш.-ч. | 31.26 | 0.05 | 0.038 | 1.19 | 1 | 1.56 | 1.19
54.4 | 04.3.01.09-0014 | Раствор готовый кладочный, цементный, М100 | м3 | 519.8 | 0.2 | 0.152 | 79.01 | 1 | 103.96 | 79.01
54.5 | 01.7.15.06-0123 | Гвозди строительные с плоской головкой, размер 1,8x60 мм | т | 8475 | 0.0005 | 0.00038 | 3.22 | 1 | 4.24 | 3.22
54.6 | 11.1.03.06-0090 | Доска обрезная, хвойных пород, ширина 75-150 мм, толщина 32-40 мм, длина 4-6,5 м, сорт II | м3 | 1430 | 0.2 | 0.152 | 217.36 | 1 | 286 | 217.36
|  | НР от ОЗП+ЗПМ - 97% |  | 651.5 |  |  | 495
|  | СП от ОЗП+ЗПМ - 44% |  | 295.53 |  |  | 225
|  | Сметная стоимость |  |  |  |  | 1531
55 | 14.5.01.07-0111 ФССЦ-2001 Минстрой РФ пр. № 876/пр | Герметик силиконовый нейтральный адгезионный, устойчивый к УФ-излучению и агрессивным средам, для помещений с повышенным уровнем влажности, серый (310 мл) | 7.6 | 45.91 | -- | 45.91 | 349 | -- | -- | 349 | -- | --
|  |  | л | -- | -- | -- |  |  | -- |  | -- | --
|  | Наименование затрат | Базисная стоимость | Коэф-ты тех. части | На ед. в базисных | Коэф-ты пересчета | На ед. в текущих | В текущих ценах |  |  | Стоимость 1 чел.-ч
|  | Ресурсы по проекту | 45.91 | 1 | 45.91 | 1 | 45.91 |  |  | 349
Транспортные расходы
56 | 01-01-01-041 ФССЦпг-2001 Минстрой РФ пр. № 876/пр | Погрузка при автомобильных перевозках мусора строительного с погрузкой вручную | 0.53 | 42.98 | -- | 42.98 | 23 | -- | -- | 23 | -- | --
|  |  | 1 т груза | -- | -- | -- |  |  | -- |  | -- | --
|  | Наименование затрат | Базисная стоимость | Коэф-ты тех. части | На ед. в базисных | Коэф-ты пересчета | На ед. в текущих | В текущих ценах |  |  | Стоимость 1 чел.-ч
|  | Прочие затраты | 42.98 | 1 | 42.98 | 1 | 42.98 |  |  | 23
57 | 03-21-01-010 ФССЦпг-2001 Минстрой РФ пр. № 876/пр | Перевозка грузов I класса автомобилями-самосвалами грузоподъемностью 10 т работающих вне карьера на расстояние до 10 км | 0.53 | 11.42 | -- | 11.42 | 6 | -- | -- | 6 | -- | --
|  |  | 1 т груза | -- | -- | -- |  |  | -- |  | -- | --
|  | Наименование затрат | Базисная стоимость | Коэф-ты тех. части | На ед. в базисных | Коэф-ты пересчета | На ед. в текущих | В текущих ценах |  |  | Стоимость 1 чел.-ч
|  | Прочие затраты | 11.42 | 1 | 11.42 | 1 | 11.42 |  |  | 6
|  | Итого прямые затраты по смете: | руб. |  |  |  | 30340 | 2528 | 273 | 27539 |  | 282
|  |  | руб. | [5 empty] | 12 |  |  | 1
| Стоимость оборудования - |  | руб. |  |  |  | 1688
| Всего, стоимость оборудования - |  | руб. |  |  |  | 1688
| Стоимость общестроительных работ - |  | руб. |  |  |  | 10627
| Материалы - |  | руб. |  |  |  | 434
| Всего оплата труда - |  | руб. |  |  |  |  | 590
| Стоимость материалов и конструкций - |  | руб. |  |  |  | 9596
|  | Накладные расходы - | руб. |  |  |  | 568
|  | Сметная прибыль - | руб. |  |  |  | 262
| Всего, стоимость общестроительных работ - |  | руб. |  |  |  | 11457
|  | Нормативная трудоемкость - | чел.-ч | [8 empty] | 69
|  | Сметная заработная плата - | руб. |  |  |  |  | 590
| Стоимость сантехнических работ - |  | руб. |  |  |  | 18025
| Материалы - |  | руб. |  |  |  | 2238
| Всего оплата труда - |  | руб. |  |  |  |  | 1950
| Стоимость материалов и конструкций - |  | руб. |  |  |  | 13584
|  | Накладные расходы - | руб. |  |  |  | 2065
|  | Сметная прибыль - | руб. |  |  |  | 1073
| Всего, стоимость сантехнических работ - |  | руб. |  |  |  | 21163
|  | Нормативная трудоемкость - | чел.-ч | [8 empty] | 214
|  | Сметная заработная плата - | руб. |  |  |  |  | 1950
|  | Итого по смете: | руб. |  |  |  | 34307
|  | Нормативная трудоемкость - | чел.-ч | [8 empty] | 283
|  | Сметная заработная плата - | руб. |  |  |  |  | 2540
Пересчет итогов в цены на 3кв. 2021 г.
| Оплата труда осн. рабочих |  | 2528 | х 64,78 |  |  | 163764
| Затраты на экспл. машин |  | 272 | х 15,75 |  |  | 4284
| (в т.ч. опл. труда механизаторов) |  | 12 | х 64,78 |  |  |  |  | 777
| Стоимость материальных ресурсов |  | 25851 | х 13,31 |  |  | 344077
| Итого прямых затрат | [5 empty] | 512125
| Стоимость оборудования |  | 1688 | х 4,90 |  |  | 8271
| Накладные расходы в текущих ценах |  | 2633 | х 64,78 | х 1,0 |  | 170566
| Сметная прибыль в текущих ценах |  | 1334 | х 64,78 | х 1,0 |  | 86417
| ИТОГО в ценах на 3кв. 2021 г. | [5 empty] | 777379
| Компенсация НДС при УСН для районов крайнего севера либо приравненных к ним (МАТ + (ЭМ-ЗПМ) + НР х 0,182 + СП х 0,15 + ОБ) х 0,20 | [5 empty] | 79972.1124
| Итого с Компенсация НДС при УСН для районов крайнего севера | [5 empty] | 857351.1124

## ВО
Форма №4
Капитальный ремонт объектов общего имущества в многоквартирных домах Камчатского края
(наименование стройки)
|  |  |  | ЛОКАЛЬНЫЙ СМЕТНЫЙ РАСЧЕТ № | 4
(локальная смета)
на | Капитальный ремонт внутридомовой инженерной системы водоотведения, жилое здание по ул. ________, д. ___, г. Петропавловск-Камчатский, Камчатский край
(наименование работ и затрат, наименование объекта)
Основание:
|  |  |  | Сметная стоимость | [6 empty] | 1257.3044 | тыс.руб.
|  |  |  | Средства на оплату труда | [6 empty] | 372.6793 | тыс.руб.
Составлена в ценах на 1.01.2001г в ценах на 3 кв.2021 г | [11 empty] | руб.
N п/п | Шифр и номер позиции норматива | Наименование работ и затрат | Количество | Стоимость единицы |  |  | Общая стоимость |  |  |  | Затраты труда рабочих, чел.-ч, не занятых обслуж. машин
|  |  |  | Всего | экспл. машин | материалов | Всего | оплаты труда | экспл. машин | материалов
|  |  | Единица измерения | оплаты труда | в т.ч. оплаты труда | возвр. мате-риалов |  |  | в т.ч. оплаты труда | возвр. мате-риалов | обслуживающие маш.
[11 empty] | на един. | всего
1 | 2 | 3 | 4 | 5 | 6 | 7 | 8 | 9 | 10 | 11 | 12 | 13
Ремонт системы водоотведения (Бытовая канализация К1)
Жилые помещения
Коэффициент 1,5 к нормам затрат труда, оплате труда рабочих-строителей (с учетом коэффициентов к единичным расценкам, затратам на эксплуатацию машин (включая оплату труда рабочих, обслуживающих машины). Производство ремонтно-строительных работ осуществляется в жилых помещениях без расселения без расселения. Методические рекомендации № 81/пр от 9.02.2017г (Жилые помещения)
Демонтажные работы
1 | 65-2-2 ФЕРр 81-02-2001 Минстрой РФ пр. № 876/пр НР - 812/пр, СП - 774/пр, п. 99.1 | Разборка трубопроводов из чугунных канализационных труб диаметром 100 мм | 1.7 | 1097.46 | 15 | -- | 1866 | 1840 | 26 | -- | 127.95 | 218
|  |  | 100 м | 1082.46 | 6.48 | -- |  |  | 11 |  | 0.48 | 1
|  | Наименование затрат | Базисная стоимость | Коэф-ты тех. части | На ед. в базисных | Коэф-ты пересчета | На ед. в текущих | В текущих ценах |  |  | Стоимость 1 чел.-ч
|  | Оплата труда рабочих, ср. разряд-2,9 | 721.64 | 1.5 | 1082.46 | 1 | 1082.46 | 1840 |  |  | 8.46
|  | Затраты на эксплуатацию машин и механизмов | 10 | 1.5 | 15 | 1 | 15 |  | 26
|  | в т.ч. эксплуатация машин без оплаты труда | 5.68 | 1.5 | 8.52 | 1 | 8.52 |  | 15
|  | в т.ч. оплата труда машинистов | 4.32 | 1.5 | 6.48 | 1 | 6.48 |  | 11 |  | 13.5
№ п/п | Код ресурса | Наименование ресурса | Измеритель | Стоимость единицы | Количество |  | Всего в базисных | Коэф-ты пересчета | Стоимость текущая
[5 empty] | на единицу | по проекту |  |  | на единицу | всего
1.1 | 1 | Затраты труда рабочих-строителей, ср. разряд-2,9 | чел.-ч | 8.46 | 127.95 | 217.515 | 1840.18 | 1 | 1082.46 | 1840.18
1.2 | 3 | Затраты труда машинистов | чел.-ч | 13.5 | 0.48 | 0.816 | 11.02 | 1 | 6.48 | 11.02
1.3 | 91.06.06-048 | Подъемники одномачтовые, грузоподъемность до 500 кг, высота подъема 45 м | маш.-ч. | 31.26 | 0.48 | 0.816 | 25.51 | 1 | 15 | 25.51
|  | НР от ОЗП+ЗПМ - 91% |  | 990.94 |  |  | 1685
|  | СП от ОЗП+ЗПМ - 44% |  | 479.13 |  |  | 815
|  | Сметная стоимость |  |  |  |  | 4366
Монтажные работы
2 | 16-04-004-02 ФЕР 81-02-16-2001 Минстрой РФ пр. № 876/пр НР - 812/пр, СП - 774/пр, п. 16 Кзр=1,15; Кзм=1,25 | Прокладка внутренних трубопроводов канализации из полипропиленовых труб диаметром 110 мм | 1.7 | 1040.9 | 77.33 | 58.29 | 1770 | 1539 | 131 | 100 | 96.31 | 164
|  |  | 100 м | 905.28 | 11.01 | -- |  |  | 19 |  | 0.86 | 1
|  | Наименование затрат | Базисная стоимость | Коэф-ты тех. части | На ед. в базисных | Коэф-ты пересчета | На ед. в текущих | В текущих ценах |  |  | Стоимость 1 чел.-ч
|  | Оплата труда рабочих, ср. разряд-3,8 | 524.8 | 1.725 | 905.28 | 1 | 905.28 | 1539 |  |  | 9.4
|  | Затраты на эксплуатацию машин и механизмов | 41.24 | 1.875 | 77.33 | 1 | 77.33 |  | 131
|  | в т.ч. эксплуатация машин без оплаты труда | 35.37 | 1.875 | 66.32 | 1 | 66.32 |  | 112
|  | в т.ч. оплата труда машинистов | 5.87 | 1.875 | 11.01 | 1 | 11.01 |  | 19 |  | 12.8
|  | Стоимость материалов | 58.29 | 1 | 58.29 | 1 | 58.29 |  |  | 99
№ п/п | Код ресурса | Наименование ресурса | Измеритель | Стоимость единицы | Количество |  | Всего в базисных | Коэф-ты пересчета | Стоимость текущая
[5 empty] | на единицу | по проекту |  |  | на единицу | всего
2.1 | 1 | Затраты труда рабочих-строителей, ср. разряд-3,8 | чел.-ч | 9.4 | 96.3067 | 163.7215 | 1538.98 | 1 | 905.28 | 1538.98
2.2 | 3 | Затраты труда машинистов | чел.-ч | 12.8 | 0.8625 | 1.4663 | 18.72 | 1 | 11.01 | 18.72
2.3 | 91.05.01-017 | Краны башенные, грузоподъемность 8 т | маш.-ч. | 86.41 | 0.1875 | 0.31875 | 27.54 | 1 | 16.2 | 27.54
2.4 | 91.05.05-015 | Краны на автомобильном ходу, грузоподъемность 16 т | маш.-ч. | 115.41 | 0.3375 | 0.57375 | 66.22 | 1 | 38.95 | 66.22
2.5 | 91.14.02-001 | Автомобили бортовые, грузоподъемность до 5 т | маш.-ч. | 65.71 | 0.3375 | 0.57375 | 37.7 | 1 | 22.18 | 37.7
2.6 | 01.7.03.01-0001 | Вода | м3 | 2.44 | 0.786 | 1.3362 | 3.26 | 1 | 1.92 | 3.26
2.7 | (24.3.02.02) | Трубы безнапорные канализационные из полипропилена | м | -- | 99.8 | 169.66 | -- | 1 | -- | --
2.8 | 01.7.15.03-0014 | Болты с гайками и шайбами для санитарно-технических работ, диаметр 16 мм | т | 14830 | 0.00266 | 0.004522 | 67.06 | 1 | 39.45 | 67.06
2.9 | 01.7.19.02-0052 | Кольца резиновые уплотнительные для полипропиленовых труб, диаметр 110 мм | 100 шт | 141 | 0.12 | 0.204 | 28.76 | 1 | 16.92 | 28.76
|  | НР от ОЗП+ЗПМ - 114,3% (=127х0,9) |  | 1047.32 |  |  | 1780
|  | СП от ОЗП+ЗПМ - 61,2% (=72х0,85) |  | 560.77 |  |  | 953
|  | Сметная стоимость |  |  |  |  | 4503
3 | 24.3.02.02-0004 ФССЦ-2001 Минстрой РФ пр. № 876/пр | Трубы полипропиленовые для систем водоотведения, диаметр 110 мм | 169.66 | 43.52 | -- | 43.52 | 7384 | -- | -- | 7384 | -- | --
|  |  | м | -- | -- | -- |  |  | -- |  | -- | --
|  | Наименование затрат | Базисная стоимость | Коэф-ты тех. части | На ед. в базисных | Коэф-ты пересчета | На ед. в текущих | В текущих ценах |  |  | Стоимость 1 чел.-ч
|  | Ресурсы по проекту | 43.52 | 1 | 43.52 | 1 | 43.52 |  |  | 7384
4 | 01.7.19.02-0052 ФССЦ-2001 Минстрой РФ пр. № 876/пр | Кольца резиновые уплотнительные для полипропиленовых труб, диаметр 110 мм | 0.185 | 141 | -- | 141 | 26 | -- | -- | 26 | -- | --
|  |  | 100 шт | -- | -- | -- |  |  | -- |  | -- | --
|  | Наименование затрат | Базисная стоимость | Коэф-ты тех. части | На ед. в базисных | Коэф-ты пересчета | На ед. в текущих | В текущих ценах |  |  | Стоимость 1 чел.-ч
|  | Ресурсы по проекту | 141 | 1 | 141 | 1 | 141 |  |  | 26
5 | 24.3.05.12-0001 ФССЦ-2001 Минстрой РФ пр. № 876/пр | Ревизия полипропиленовая с крышкой, номинальный внутренний диаметр 100 мм | 25 | 15.18 | -- | 15.18 | 380 | -- | -- | 380 | -- | --
|  |  | шт | -- | -- | -- |  |  | -- |  | -- | --
|  | Наименование затрат | Базисная стоимость | Коэф-ты тех. части | На ед. в базисных | Коэф-ты пересчета | На ед. в текущих | В текущих ценах |  |  | Стоимость 1 чел.-ч
|  | Ресурсы по проекту | 15.18 | 1 | 15.18 | 1 | 15.18 |  |  | 380
6 | 24.3.05.08-0204 ФССЦ-2001 Минстрой РФ пр. № 876/пр | Отвод полипропиленовый 87,5°, для систем водоотведения, диаметр 110 мм | 50 | 7.81 | -- | 7.81 | 391 | -- | -- | 391 | -- | --
|  |  | шт | -- | -- | -- |  |  | -- |  | -- | --
|  | Наименование затрат | Базисная стоимость | Коэф-ты тех. части | На ед. в базисных | Коэф-ты пересчета | На ед. в текущих | В текущих ценах |  |  | Стоимость 1 чел.-ч
|  | Ресурсы по проекту | 7.81 | 1 | 7.81 | 1 | 7.81 |  |  | 391
7 | 24.3.05.15-0102 ФССЦ-2001 Минстрой РФ пр. № 876/пр | Тройник полипропиленовый для систем водоотведения, диаметр 110 мм | 50 | 20.8 | -- | 20.8 | 1040 | -- | -- | 1040 | -- | --
|  |  | шт | -- | -- | -- |  |  | -- |  | -- | --
|  | Наименование затрат | Базисная стоимость | Коэф-ты тех. части | На ед. в базисных | Коэф-ты пересчета | На ед. в текущих | В текущих ценах |  |  | Стоимость 1 чел.-ч
|  | Ресурсы по проекту | 20.8 | 1 | 20.8 | 1 | 20.8 |  |  | 1040
8 | 23.1.02.06-0019 ФССЦ-2001 Минстрой РФ пр. № 876/пр | Хомут металлический с шурупом для крепления трубопроводов диаметром: 108-116 мм | 10 | 97.59 | -- | 97.59 | 976 | -- | -- | 976 | -- | --
|  |  | 10 шт | -- | -- | -- |  |  | -- |  | -- | --
|  | Наименование затрат | Базисная стоимость | Коэф-ты тех. части | На ед. в базисных | Коэф-ты пересчета | На ед. в текущих | В текущих ценах |  |  | Стоимость 1 чел.-ч
|  | Ресурсы по проекту | 97.59 | 1 | 97.59 | 1 | 97.59 |  |  | 976
9 | 46-03-010-03 ФЕР 81-02-46-2001 Минстрой РФ пр. № 876/пр НР - 812/пр, СП - 774/пр, п. 40.1 | Пробивка в бетонных стенах и полах толщиной 100 мм отверстий площадью свыше 100 см2 до 500 см2 | 0.375 | 3411.51 | 2050.92 | -- | 1279 | 510 | 769 | -- | 143.07 | 54
|  |  | 100 отверстий | 1360.59 | -- | -- |  |  | -- |  | -- | --
|  | Наименование затрат | Базисная стоимость | Коэф-ты тех. части | На ед. в базисных | Коэф-ты пересчета | На ед. в текущих | В текущих ценах |  |  | Стоимость 1 чел.-ч
|  | Оплата труда рабочих, ср. разряд-3,9 | 907.06 | 1.5 | 1360.59 | 1 | 1360.59 | 510 |  |  | 9.51
|  | Затраты на эксплуатацию машин и механизмов | 1367.28 | 1.5 | 2050.92 | 1 | 2050.92 |  | 769
№ п/п | Код ресурса | Наименование ресурса | Измеритель | Стоимость единицы | Количество |  | Всего в базисных | Коэф-ты пересчета | Стоимость текущая
[5 empty] | на единицу | по проекту |  |  | на единицу | всего
9.1 | 1 | Затраты труда рабочих-строителей, ср. разряд-3,9 | чел.-ч | 9.51 | 143.07 | 53.6512 | 510.22 | 1 | 1360.59 | 510.22
9.2 | 91.21.10-003 | Молотки при работе от передвижных компрессорных станций отбойные пневматические | маш.-ч. | 1.53 | 79.065 | 29.6494 | 45.36 | 1 | 120.97 | 45.36
9.3 | 91.18.01-508 | Компрессоры передвижные с электродвигателем, производительность до 5,0 м3/мин | маш.-ч. | 48.81 | 39.54 | 14.8275 | 723.73 | 1 | 1929.95 | 723.73
|  | НР от ОЗП+ЗПМ - 97,2% (=108х0,9) |  | 1322.49 |  |  | 496
|  | СП от ОЗП+ЗПМ - 50,15% (=59х0,85) |  | 682.34 |  |  | 256
|  | Сметная стоимость |  |  |  |  | 2031
10 | 46-03-017-05 ФЕР 81-02-46-2001 Минстрой РФ пр. № 876/пр НР - 812/пр, СП - 774/пр, п. 40.1 | Заделка отверстий, гнезд и борозд в стенах и перегородках бетонных площадью до 0,1 м2 | 0.3375 | 1544.98 | 39.96 | 592.22 | 521 | 308 | 13 | 200 | 112.83 | 38
|  |  | м3 | 912.8 | 6.96 | -- |  |  | 2 |  | 0.6 | --
|  | Наименование затрат | Базисная стоимость | Коэф-ты тех. части | На ед. в базисных | Коэф-ты пересчета | На ед. в текущих | В текущих ценах |  |  | Стоимость 1 чел.-ч
|  | Оплата труда рабочих, ср. разряд-2,4 | 608.53 | 1.5 | 912.8 | 1 | 912.8 | 308 |  |  | 8.09
|  | Затраты на эксплуатацию машин и механизмов | 26.64 | 1.5 | 39.96 | 1 | 39.96 |  | 13
|  | в т.ч. эксплуатация машин без оплаты труда | 22 | 1.5 | 33 | 1 | 33 |  | 11
|  | в т.ч. оплата труда машинистов | 4.64 | 1.5 | 6.96 | 1 | 6.96 |  | 2 |  | 11.6
|  | Стоимость материалов | 592.22 | 1 | 592.22 | 1 | 592.22 |  |  | 200
№ п/п | Код ресурса | Наименование ресурса | Измеритель | Стоимость единицы | Количество |  | Всего в базисных | Коэф-ты пересчета | Стоимость текущая
[5 empty] | на единицу | по проекту |  |  | на единицу | всего
10.1 | 1 | Затраты труда рабочих-строителей, ср. разряд-2,4 | чел.-ч | 8.09 | 112.83 | 38.0801 | 308.07 | 1 | 912.8 | 308.07
10.2 | 3 | Затраты труда машинистов | чел.-ч | 11.6 | 0.6 | 0.2025 | 2.35 | 1 | 6.96 | 2.35
10.3 | 91.06.03-060 | Лебедки электрические тяговым усилием до 5,79 кН (0,59 т) | маш.-ч. | 1.7 | 0.315 | 0.10631 | 0.18 | 1 | 0.54 | 0.18
10.4 | 91.14.02-001 | Автомобили бортовые, грузоподъемность до 5 т | маш.-ч. | 65.71 | 0.6 | 0.2025 | 13.31 | 1 | 39.43 | 13.31
10.5 | (04.1.02.05) | Смеси бетонные тяжелого бетона | м3 | -- | 1.04 | 0.351 | -- | 1 | -- | --
10.6 | 01.7.03.01-0001 | Вода | м3 | 2.44 | 0.0137 | 0.004624 | 0.01 | 1 | 0.03 | 0.01
10.7 | 01.7.15.06-0111 | Гвозди строительные | т | 11978 | 0.0059 | 0.001991 | 23.85 | 1 | 70.67 | 23.85
10.8 | 03.1.02.03-0011 | Известь строительная негашеная комовая, сорт I | т | 734.5 | 0.0049 | 0.001654 | 1.21 | 1 | 3.6 | 1.21
10.9 | 08.3.03.06-0002 | Проволока горячекатаная в мотках, диаметр 6,3-6,5 мм | т | 4455.2 | 0.0095 | 0.003206 | 14.28 | 1 | 42.32 | 14.28
10.10 | 11.1.03.01-0079 | Бруски обрезные, хвойных пород, длина 4-6,5 м, ширина 75-150 мм, толщина 40-75 мм, сорт III | м3 | 1287 | 0.208 | 0.0702 | 90.35 | 1 | 267.7 | 90.35
10.11 | 11.1.03.06-0091 | Доска обрезная, хвойных пород, ширина 75-150 мм, толщина 32-40 мм, длина 4-6,5 м, сорт III | м3 | 1155 | 0.18 | 0.06075 | 70.17 | 1 | 207.9 | 70.17
|  | НР от ОЗП+ЗПМ - 97,2% (=108х0,9) |  | 894 |  |  | 302
|  | СП от ОЗП+ЗПМ - 50,15% (=59х0,85) |  | 461.26 |  |  | 156
|  | Сметная стоимость |  |  |  |  | 979
11 | 04.3.01.09-0012 ФССЦ-2001 Минстрой РФ пр. № 876/пр | Раствор готовый кладочный, цементный, М50 | 3.51 | 485.9 | -- | 485.9 | 1706 | -- | -- | 1706 | -- | --
|  |  | м3 | -- | -- | -- |  |  | -- |  | -- | --
|  | Наименование затрат | Базисная стоимость | Коэф-ты тех. части | На ед. в базисных | Коэф-ты пересчета | На ед. в текущих | В текущих ценах |  |  | Стоимость 1 чел.-ч
|  | Ресурсы по проекту | 485.9 | 1 | 485.9 | 1 | 485.9 |  |  | 1706
Нежилые помещения
Демонтажные работы
12 | 65-2-2 ФЕРр 81-02-2001 Минстрой РФ пр. № 876/пр НР - 812/пр, СП - 774/пр, п. 99.1 | Разборка трубопроводов из чугунных канализационных труб диаметром 100 мм | 0.7225 | 731.64 | 10 | -- | 529 | 521 | 7 | -- | 85.3 | 62
|  |  | 100 м | 721.64 | 4.32 | -- |  |  | 3 |  | 0.32 | --
|  | Наименование затрат | Базисная стоимость | Коэф-ты тех. части | На ед. в базисных | Коэф-ты пересчета | На ед. в текущих | В текущих ценах |  |  | Стоимость 1 чел.-ч
|  | Оплата труда рабочих, ср. разряд-2,9 | 721.64 | 1 | 721.64 | 1 | 721.64 | 521 |  |  | 8.46
|  | Затраты на эксплуатацию машин и механизмов | 10 | 1 | 10 | 1 | 10 |  | 7
|  | в т.ч. эксплуатация машин без оплаты труда | 5.68 | 1 | 5.68 | 1 | 5.68 |  | 4
|  | в т.ч. оплата труда машинистов | 4.32 | 1 | 4.32 | 1 | 4.32 |  | 3 |  | 13.5
№ п/п | Код ресурса | Наименование ресурса | Измеритель | Стоимость единицы | Количество |  | Всего в базисных | Коэф-ты пересчета | Стоимость текущая
[5 empty] | на единицу | по проекту |  |  | на единицу | всего
12.1 | 1 | Затраты труда рабочих-строителей, ср. разряд-2,9 | чел.-ч | 8.46 | 85.3 | 61.6292 | 521.38 | 1 | 721.64 | 521.38
12.2 | 3 | Затраты труда машинистов | чел.-ч | 13.5 | 0.32 | 0.2312 | 3.12 | 1 | 4.32 | 3.12
12.3 | 91.06.06-048 | Подъемники одномачтовые, грузоподъемность до 500 кг, высота подъема 45 м | маш.-ч. | 31.26 | 0.32 | 0.2312 | 7.23 | 1 | 10 | 7.23
|  | НР от ОЗП+ЗПМ - 91% |  | 660.62 |  |  | 477
|  | СП от ОЗП+ЗПМ - 44% |  | 319.42 |  |  | 231
|  | Сметная стоимость |  |  |  |  | 1237
Монтажные работы
13 | 16-04-004-02 ФЕР 81-02-16-2001 Минстрой РФ пр. № 876/пр НР - 812/пр, СП - 774/пр, п. 16 Кзр=1,15; Кзм=1,25 | Прокладка внутренних трубопроводов канализации из полипропиленовых труб диаметром 110 мм | 0.7225 | 713.36 | 51.55 | 58.29 | 515 | 436 | 37 | 42 | 64.2 | 46
|  |  | 100 м | 603.52 | 7.34 | -- |  |  | 5 |  | 0.58 | --
|  | Наименование затрат | Базисная стоимость | Коэф-ты тех. части | На ед. в базисных | Коэф-ты пересчета | На ед. в текущих | В текущих ценах |  |  | Стоимость 1 чел.-ч
|  | Оплата труда рабочих, ср. разряд-3,8 | 524.8 | 1.15 | 603.52 | 1 | 603.52 | 436 |  |  | 9.4
|  | Затраты на эксплуатацию машин и механизмов | 41.24 | 1.25 | 51.55 | 1 | 51.55 |  | 37
|  | в т.ч. эксплуатация машин без оплаты труда | 35.37 | 1.25 | 44.21 | 1 | 44.21 |  | 32
|  | в т.ч. оплата труда машинистов | 5.87 | 1.25 | 7.34 | 1 | 7.34 |  | 5 |  | 12.66
|  | Стоимость материалов | 58.29 | 1 | 58.29 | 1 | 58.29 |  |  | 42
№ п/п | Код ресурса | Наименование ресурса | Измеритель | Стоимость единицы | Количество |  | Всего в базисных | Коэф-ты пересчета | Стоимость текущая
[5 empty] | на единицу | по проекту |  |  | на единицу | всего
13.1 | 1 | Затраты труда рабочих-строителей, ср. разряд-3,8 | чел.-ч | 9.4 | 64.2045 | 46.3878 | 436.04 | 1 | 603.52 | 436.04
13.2 | 3 | Затраты труда машинистов | чел.-ч | 12.66 | 0.575 | 0.41544 | 5.3 | 1 | 7.34 | 5.3
13.3 | 91.05.01-017 | Краны башенные, грузоподъемность 8 т | маш.-ч. | 86.4 | 0.125 | 0.090313 | 7.8 | 1 | 10.8 | 7.8
13.4 | 91.05.05-015 | Краны на автомобильном ходу, грузоподъемность 16 т | маш.-ч. | 115.4 | 0.225 | 0.16256 | 18.76 | 1 | 25.97 | 18.76
13.5 | 91.14.02-001 | Автомобили бортовые, грузоподъемность до 5 т | маш.-ч. | 65.71 | 0.225 | 0.16256 | 10.68 | 1 | 14.78 | 10.68
13.6 | 01.7.03.01-0001 | Вода | м3 | 2.44 | 0.786 | 0.56788 | 1.39 | 1 | 1.92 | 1.39
13.7 | (24.3.02.02) | Трубы безнапорные канализационные из полипропилена | м | -- | 99.8 | 72.1055 | -- | 1 | -- | --
13.8 | 01.7.15.03-0014 | Болты с гайками и шайбами для санитарно-технических работ, диаметр 16 мм | т | 14830 | 0.00266 | 0.001922 | 28.5 | 1 | 39.45 | 28.5
13.9 | 01.7.19.02-0052 | Кольца резиновые уплотнительные для полипропиленовых труб, диаметр 110 мм | 100 шт | 141 | 0.12 | 0.0867 | 12.22 | 1 | 16.92 | 12.22
|  | НР от ОЗП+ЗПМ - 114,3% (=127х0,9) |  | 698.21 |  |  | 504
|  | СП от ОЗП+ЗПМ - 61,2% (=72х0,85) |  | 373.84 |  |  | 270
|  | Сметная стоимость |  |  |  |  | 1289
14 | 24.3.02.02-0004 ФССЦ-2001 Минстрой РФ пр. № 876/пр | Трубы полипропиленовые для систем водоотведения, диаметр 110 мм | 72.1055 | 43.52 | -- | 43.52 | 3138 | -- | -- | 3138 | -- | --
|  |  | м | -- | -- | -- |  |  | -- |  | -- | --
|  | Наименование затрат | Базисная стоимость | Коэф-ты тех. части | На ед. в базисных | Коэф-ты пересчета | На ед. в текущих | В текущих ценах |  |  | Стоимость 1 чел.-ч
|  | Ресурсы по проекту | 43.52 | 1 | 43.52 | 1 | 43.52 |  |  | 3138
15 | 01.7.19.02-0052 ФССЦ-2001 Минстрой РФ пр. № 876/пр | Кольца резиновые уплотнительные для полипропиленовых труб, диаметр 110 мм | 0.09 | 141 | -- | 141 | 13 | -- | -- | 13 | -- | --
|  |  | 100 шт | -- | -- | -- |  |  | -- |  | -- | --
|  | Наименование затрат | Базисная стоимость | Коэф-ты тех. части | На ед. в базисных | Коэф-ты пересчета | На ед. в текущих | В текущих ценах |  |  | Стоимость 1 чел.-ч
|  | Ресурсы по проекту | 141 | 1 | 141 | 1 | 141 |  |  | 13
16 | 24.3.05.12-0001 ФССЦ-2001 Минстрой РФ пр. № 876/пр | Ревизия полипропиленовая с крышкой, номинальный внутренний диаметр 100 мм | 5.5 | 15.18 | -- | 15.18 | 83 | -- | -- | 83 | -- | --
|  |  | шт | -- | -- | -- |  |  | -- |  | -- | --
|  | Наименование затрат | Базисная стоимость | Коэф-ты тех. части | На ед. в базисных | Коэф-ты пересчета | На ед. в текущих | В текущих ценах |  |  | Стоимость 1 чел.-ч
|  | Ресурсы по проекту | 15.18 | 1 | 15.18 | 1 | 15.18 |  |  | 83
17 | 24.3.05.08-0204 ФССЦ-2001 Минстрой РФ пр. № 876/пр | Отвод полипропиленовый 87,5°, для систем водоотведения, диаметр 110 мм | 14 | 7.81 | -- | 7.81 | 109 | -- | -- | 109 | -- | --
|  |  | шт | -- | -- | -- |  |  | -- |  | -- | --
|  | Наименование затрат | Базисная стоимость | Коэф-ты тех. части | На ед. в базисных | Коэф-ты пересчета | На ед. в текущих | В текущих ценах |  |  | Стоимость 1 чел.-ч
|  | Ресурсы по проекту | 7.81 | 1 | 7.81 | 1 | 7.81 |  |  | 109
18 | 24.3.05.15-0102 ФССЦ-2001 Минстрой РФ пр. № 876/пр | Тройник полипропиленовый для систем водоотведения, диаметр 110 мм | 12.5 | 20.8 | -- | 20.8 | 260 | -- | -- | 260 | -- | --
|  |  | шт | -- | -- | -- |  |  | -- |  | -- | --
|  | Наименование затрат | Базисная стоимость | Коэф-ты тех. части | На ед. в базисных | Коэф-ты пересчета | На ед. в текущих | В текущих ценах |  |  | Стоимость 1 чел.-ч
|  | Ресурсы по проекту | 20.8 | 1 | 20.8 | 1 | 20.8 |  |  | 260
19 | 24.3.05.05-0001 ФССЦ-2001 Минстрой РФ пр. № 876/пр | Крестовина полиэтиленовая для систем водоотведения, номинальный внутренний диаметр 110х110х50 мм (приминительно полипропиленовая) | 2.5 | 13.45 | -- | 13.45 | 34 | -- | -- | 34 | -- | --
|  |  | шт | -- | -- | -- |  |  | -- |  | -- | --
|  | Наименование затрат | Базисная стоимость | Коэф-ты тех. части | На ед. в базисных | Коэф-ты пересчета | На ед. в текущих | В текущих ценах |  |  | Стоимость 1 чел.-ч
|  | Ресурсы по проекту | 13.45 | 1 | 13.45 | 1 | 13.45 |  |  | 34
20 | 16-04-001-02 ФЕР 81-02-16-2001 Минстрой РФ пр. № 876/пр НР - 812/пр, СП - 774/пр, п. 16 Кзр=1,15; Кзм=1,25 | Прокладка трубопроводов канализации из полиэтиленовых труб высокой плотности диаметром 110 мм (приминительно НПВХ) | 0.055 | 787.54 | 7.77 | 140.92 | 43 | 35 | -- | 8 | 64.4 | 4
|  |  | 100 м | 638.85 | 1.14 | -- |  |  | -- |  | 0.09 | --
|  | Наименование затрат | Базисная стоимость | Коэф-ты тех. части | На ед. в базисных | Коэф-ты пересчета | На ед. в текущих | В текущих ценах |  |  | Стоимость 1 чел.-ч
|  | Оплата труда рабочих, ср. разряд-4,2 | 555.52 | 1.15 | 638.85 | 1 | 638.85 | 35 |  |  | 9.92
|  | Затраты на эксплуатацию машин и механизмов | 6.21 | 1.25 | 7.77 | 1 | 7.77 |  | --
|  | в т.ч. эксплуатация машин без оплаты труда | 5.3 | 1.25 | 6.63 | 1 | 6.63 |  | --
|  | в т.ч. оплата труда машинистов | 0.91 | 1.25 | 1.14 | 1 | 1.14 |  | -- |  | 12.67
|  | Стоимость материалов | 140.92 | 1 | 140.92 | 1 | 140.92 |  |  | 8
№ п/п | Код ресурса | Наименование ресурса | Измеритель | Стоимость единицы | Количество |  | Всего в базисных | Коэф-ты пересчета | Стоимость текущая
[5 empty] | на единицу | по проекту |  |  | на единицу | всего
20.1 | 1 | Затраты труда рабочих-строителей, ср. разряд-4,2 | чел.-ч | 9.92 | 64.4 | 3.542 | 35.14 | 1 | 638.85 | 35.14
20.2 | 3 | Затраты труда машинистов | чел.-ч | 12.67 | 0.0875 | 0.004812 | 0.06 | 1 | 1.14 | 0.06
20.3 | 91.05.01-017 | Краны башенные, грузоподъемность 8 т | маш.-ч. | 86.48 | 0.0375 | 0.002063 | 0.18 | 1 | 3.24 | 0.18
20.4 | 91.05.05-015 | Краны на автомобильном ходу, грузоподъемность 16 т | маш.-ч. | 115.51 | 0.025 | 0.001375 | 0.16 | 1 | 2.89 | 0.16
20.5 | 91.14.02-001 | Автомобили бортовые, грузоподъемность до 5 т | маш.-ч. | 65.77 | 0.025 | 0.001375 | 0.09 | 1 | 1.64 | 0.09
20.6 | 01.7.03.01-0001 | Вода | м3 | 2.44 | 1.57 | 0.08635 | 0.21 | 1 | 3.83 | 0.21
20.7 | 01.7.19.02-0041 | Кольца резиновые для чугунных напорных труб диаметром 65-300 мм | кг | 24.41 | 4 | 0.22 | 5.37 | 1 | 97.64 | 5.37
20.8 | (24.3.03.02) | Трубопроводы канализации из полиэтиленовых труб высокой плотности с гильзами, диаметром 110 мм | м | -- | 99.8 | 5.489 | -- | 1 | -- | --
20.9 | 01.7.15.03-0014 | Болты с гайками и шайбами для санитарно-технических работ, диаметр 16 мм | т | 14830 | 0.00266 | 0.000146 | 2.17 | 1 | 39.45 | 2.17
|  | НР от ОЗП+ЗПМ - 114,3% (=127х0,9) |  | 731.5 |  |  | 40
|  | СП от ОЗП+ЗПМ - 61,2% (=72х0,85) |  | 391.67 |  |  | 22
|  | Сметная стоимость |  |  |  |  | 105
21 | 24.3.01.04-0025 ФССЦ-2001 Минстрой РФ пр. № 876/пр | Трубы НПВХ для систем наружного водоотведения, класс кольцевой жесткости SN4, номинальный внутренний диаметр 110 мм, толщина стенки 3,2 мм, длина 1000 мм | 5.489 | 22.1 | -- | 22.1 | 121 | -- | -- | 121 | -- | --
|  |  | м | -- | -- | -- |  |  | -- |  | -- | --
|  | Наименование затрат | Базисная стоимость | Коэф-ты тех. части | На ед. в базисных | Коэф-ты пересчета | На ед. в текущих | В текущих ценах |  |  | Стоимость 1 чел.-ч
|  | Ресурсы по проекту | 22.1 | 1 | 22.1 | 1 | 22.1 |  |  | 121
22 | 23.5.02.02-0085 ФССЦ-2001 Минстрой РФ пр. № 876/пр | Трубы стальные электросварные прямошовные со снятой фаской из стали марок БСт2кп-БСт4кп и БСт2пс-БСт4пс, наружный диаметр 219 мм, толщина стенки 4 мм (гильза) | 0.3 | 152.13 | -- | 152.13 | 46 | -- | -- | 46 | -- | --
|  |  | м | -- | -- | -- |  |  | -- |  | -- | --
|  | Наименование затрат | Базисная стоимость | Коэф-ты тех. части | На ед. в базисных | Коэф-ты пересчета | На ед. в текущих | В текущих ценах |  |  | Стоимость 1 чел.-ч
|  | Ресурсы по проекту | 152.13 | 1 | 152.13 | 1 | 152.13 |  |  | 46
23 | 01-01-004-05 ФЕР 81-02-01-2001 Минстрой РФ пр. № 876/пр НР - 812/пр, СП - 774/пр, п. 1.1 Кзр=1,15; Кзм=1,25 | Разработка грунта в отвал экскаваторами "драглайн" или "обратная лопата" с ковшом вместимостью 0,25 м3, группа грунтов 2 | 0.0063 | 4455.9 | 4358.13 | -- | 28 | 1 | 27 | -- | 12.54 | --
|  |  | 1000 м3 | 97.77 | 722.1 | -- |  |  | 5 |  | 62.25 | --
|  | Наименование затрат | Базисная стоимость | Коэф-ты тех. части | На ед. в базисных | Коэф-ты пересчета | На ед. в текущих | В текущих ценах |  |  | Стоимость 1 чел.-ч
|  | Оплата труда рабочих, ср. разряд-2 | 85.02 | 1.15 | 97.77 | 1 | 97.77 | 1 |  |  | 7.8
|  | Затраты на эксплуатацию машин и механизмов | 3486.5 | 1.25 | 4358.13 | 1 | 4358.13 |  | 27
|  | в т.ч. эксплуатация машин без оплаты труда | 2908.82 | 1.25 | 3636.03 | 1 | 3636.03 |  | 22
|  | в т.ч. оплата труда машинистов | 577.68 | 1.25 | 722.1 | 1 | 722.1 |  | 5 |  | 11.6
№ п/п | Код ресурса | Наименование ресурса | Измеритель | Стоимость единицы | Количество |  | Всего в базисных | Коэф-ты пересчета | Стоимость текущая
[5 empty] | на единицу | по проекту |  |  | на единицу | всего
23.1 | 1 | Затраты труда рабочих-строителей, ср. разряд-2 | чел.-ч | 7.8 | 12.535 | 0.07897 | 0.62 | 1 | 97.77 | 0.62
23.2 | 3 | Затраты труда машинистов | чел.-ч | 11.6 | 62.25 | 0.39217 | 4.55 | 1 | 722.1 | 4.55
23.3 | 91.01.05-106 | Экскаваторы одноковшовые дизельные на пневмоколесном ходу, емкость ковша 0,25 м3 | маш.-ч. | 70.01 | 62.25 | 0.39217 | 27.46 | 1 | 4358.12 | 27.46
|  | НР от ОЗП+ЗПМ - 87,3% (=97х0,9) |  | 715.75 |  |  | 5
|  | СП от ОЗП+ЗПМ - 39,1% (=46х0,85) |  | 320.57 |  |  | 2
|  | Сметная стоимость |  |  |  |  | 35
24 | 01-02-056-02 ФЕР 81-02-01-2001 Минстрой РФ пр. № 876/пр НР - 812/пр, СП - 774/пр, п. 1.2 Кзр=1,15; Кзм=1,25 ФЕР сборник 1 прил. 1.12 п.3.187 Кзтр=1,2 | Разработка грунта вручную в траншеях шириной более 2 м и котлованах площадью сечения до 5 м2 с креплениями, глубина траншей и котлованов до 2 м, группа грунтов 2. Доработка вручную, зачистка дна и стенок с выкидкой грунта в котлованах и траншеях, разработанных механизированным способом, применен коэффициент к оплате и оплате труда рабочих-строителей - 1,2 | 0.007 | 2694.51 | -- | -- | 19 | 19 | -- | -- | 321.54 | 2
|  |  | 100 м3 | 2694.51 | -- | -- |  |  | -- |  | -- | --
|  | Наименование затрат | Базисная стоимость | Коэф-ты тех. части | На ед. в базисных | Коэф-ты пересчета | На ед. в текущих | В текущих ценах |  |  | Стоимость 1 чел.-ч
|  | Оплата труда рабочих, ср. разряд-2,8 | 1952.54 | 1.38 | 2694.51 | 1 | 2694.51 | 19 |  |  | 8.38
№ п/п | Код ресурса | Наименование ресурса | Измеритель | Стоимость единицы | Количество |  | Всего в базисных | Коэф-ты пересчета | Стоимость текущая
[5 empty] | на единицу | по проекту |  |  | на единицу | всего
24.1 | 1 | Затраты труда рабочих-строителей, ср. разряд-2,8 | чел.-ч | 8.38 | 321.54 | 2.2508 | 18.86 | 1 | 2694.51 | 18.86
|  | НР от ОЗП+ЗПМ - 83,7% (=93х0,9) |  | 2255.3 |  |  | 16
|  | СП от ОЗП+ЗПМ - 34% (=40х0,85) |  | 916.13 |  |  | 6
|  | Сметная стоимость |  |  |  |  | 41
25 | 01-01-033-01 ФЕР 81-02-01-2001 Минстрой РФ пр. № 876/пр НР - 812/пр, СП - 774/пр, п. 1.1 Кзр=1,15; Кзм=1,25 | Засыпка траншей и котлованов с перемещением грунта до 5 м бульдозерами мощностью 59 кВт (80 л.с.), группа грунтов 1 | 0.0063 | 513.68 | 513.68 | -- | 3 | -- | 3 | -- | -- | --
|  |  | 1000 м3 | -- | 100.2 | -- |  |  | 1 |  | 8.64 | --
|  | Наименование затрат | Базисная стоимость | Коэф-ты тех. части | На ед. в базисных | Коэф-ты пересчета | На ед. в текущих | В текущих ценах |  |  | Стоимость 1 чел.-ч
|  | Затраты на эксплуатацию машин и механизмов | 410.94 | 1.25 | 513.68 | 1 | 513.68 |  | 3
|  | в т.ч. эксплуатация машин без оплаты труда | 330.78 | 1.25 | 413.48 | 1 | 413.48 |  | 2
|  | в т.ч. оплата труда машинистов | 80.16 | 1.25 | 100.2 | 1 | 100.2 |  | 1 |  | 11.6
№ п/п | Код ресурса | Наименование ресурса | Измеритель | Стоимость единицы | Количество |  | Всего в базисных | Коэф-ты пересчета | Стоимость текущая
[5 empty] | на единицу | по проекту |  |  | на единицу | всего
25.1 | 3 | Затраты труда машинистов | чел.-ч | 11.6 | 8.64 | 0.054416 | 0.63 | 1 | 100.2 | 0.63
25.2 | 91.01.01-034 | Бульдозеры, мощность 59 кВт (80 л.с.) | маш.-ч. | 59.47 | 8.6375 | 0.054416 | 3.24 | 1 | 513.67 | 3.24
|  | НР от ОЗП+ЗПМ - 87,3% (=97х0,9) |  | 87.47 |  |  | 1
|  | СП от ОЗП+ЗПМ - 39,1% (=46х0,85) |  | 39.18 |  |  | 0
|  | Сметная стоимость |  |  |  |  | 4
26 | 01-02-061-01 ФЕР 81-02-01-2001 Минстрой РФ пр. № 876/пр НР - 812/пр, СП - 774/пр, п. 1.2 Кзр=1,15; Кзм=1,25 | Засыпка вручную траншей, пазух котлованов и ям, группа грунтов 1 | 0.007 | 763.31 | -- | -- | 5 | 5 | -- | -- | 101.78 | 1
|  |  | 100 м3 | 763.31 | -- | -- |  |  | -- |  | -- | --
|  | Наименование затрат | Базисная стоимость | Коэф-ты тех. части | На ед. в базисных | Коэф-ты пересчета | На ед. в текущих | В текущих ценах |  |  | Стоимость 1 чел.-ч
|  | Оплата труда рабочих, ср. разряд-1,5 | 663.75 | 1.15 | 763.31 | 1 | 763.31 | 5 |  |  | 7.5
№ п/п | Код ресурса | Наименование ресурса | Измеритель | Стоимость единицы | Количество |  | Всего в базисных | Коэф-ты пересчета | Стоимость текущая
[5 empty] | на единицу | по проекту |  |  | на единицу | всего
26.1 | 1 | Затраты труда рабочих-строителей, ср. разряд-1,5 | чел.-ч | 7.5 | 101.775 | 0.71242 | 5.34 | 1 | 763.31 | 5.34
|  | НР от ОЗП+ЗПМ - 83,7% (=93х0,9) |  | 638.89 |  |  | 4
|  | СП от ОЗП+ЗПМ - 34% (=40х0,85) |  | 259.53 |  |  | 2
|  | Сметная стоимость |  |  |  |  | 11
27 | 06-01-001-01 ФЕР 81-02-06-2001 Минстрой РФ пр. № 876/пр НР - 812/пр, СП - 774/пр, п. 6 Кзр=1,15; Кзм=1,25 | Устройство бетонной подготовки | 0.00015 | 4077.8 | 1957.58 | 909.27 | 1 | -- | -- | 1 | 155.25 | --
|  |  | 100 м3 | 1210.95 | 305.49 | -- |  |  | -- |  | 22.65 | --
|  | Наименование затрат | Базисная стоимость | Коэф-ты тех. части | На ед. в базисных | Коэф-ты пересчета | На ед. в текущих | В текущих ценах |  |  | Стоимость 1 чел.-ч
|  | Оплата труда рабочих, ср. разряд-2 | 1053 | 1.15 | 1210.95 | 1 | 1210.95 | -- |  |  | 7.8
|  | Затраты на эксплуатацию машин и механизмов | 1566.06 | 1.25 | 1957.58 | 1 | 1957.58 |  | --
|  | в т.ч. эксплуатация машин без оплаты труда | 1321.67 | 1.25 | 1652.09 | 1 | 1652.09 |  | --
|  | в т.ч. оплата труда машинистов | 244.39 | 1.25 | 305.49 | 1 | 305.49 |  | -- |  | 13.49
|  | Стоимость материалов | 909.27 | 1 | 909.27 | 1 | 909.27 |  |  | 0
№ п/п | Код ресурса | Наименование ресурса | Измеритель | Стоимость единицы | Количество |  | Всего в базисных | Коэф-ты пересчета | Стоимость текущая
[5 empty] | на единицу | по проекту |  |  | на единицу | всего
27.1 | 1 | Затраты труда рабочих-строителей, ср. разряд-2 | чел.-ч | 7.8 | 155.25 | 0.023287 | 0.18 | 1 | 1210.95 | 0.18
27.2 | 3 | Затраты труда машинистов | чел.-ч | 13.49 | 22.65 | 0.003397 | 0.05 | 1 | 305.49 | 0.05
27.3 | 91.07.04-002 | Вибраторы поверхностные | маш.-ч. | 0.5 | 7.4125 | 0.001112 | 0 | 1 | 3.71 | --
27.4 | 91.05.01-017 | Краны башенные, грузоподъемность 8 т | маш.-ч. | 86.4 | 22.5 | 0.003375 | 0.29 | 1 | 1944 | 0.29
27.5 | 91.14.02-001 | Автомобили бортовые, грузоподъемность до 5 т | маш.-ч. | 65.71 | 0.15 | 2.2e-05 | 0 | 1 | 9.86 | --
27.6 | (04.1.02.05) | Смеси бетонные тяжелого бетона | м3 | -- | 102 | 0.0153 | -- | 1 | -- | --
27.7 | 01.7.03.01-0001 | Вода | м3 | 2.44 | 1.75 | 0.000262 | 0 | 1 | 4.27 | --
27.8 | 01.7.07.12-0024 | Пленка полиэтиленовая, толщина 0,15 мм | м2 | 3.62 | 250 | 0.0375 | 0.14 | 1 | 905 | 0.14
|  | НР от ОЗП+ЗПМ - 96,3% (=107х0,9) |  | 1460.33 |  |  | 0
|  | СП от ОЗП+ЗПМ - 49,3% (=58х0,85) |  | 747.6 |  |  | 0
|  | Сметная стоимость |  |  |  |  | 1
28 | 04.1.02.05-0001 ФССЦ-2001 Минстрой РФ пр. № 876/пр | Смеси бетонные тяжелого бетона (БСТ), класс В3,5 (М50) | 0.0153 | 545.6 | -- | 545.6 | 8 | -- | -- | 8 | -- | --
|  |  | м3 | -- | -- | -- |  |  | -- |  | -- | --
|  | Наименование затрат | Базисная стоимость | Коэф-ты тех. части | На ед. в базисных | Коэф-ты пересчета | На ед. в текущих | В текущих ценах |  |  | Стоимость 1 чел.-ч
|  | Ресурсы по проекту | 545.6 | 1 | 545.6 | 1 | 545.6 |  |  | 8
29 | 69-16-2 ФЕРр 81-02-2001 Минстрой РФ пр. № 876/пр НР - 812/пр, СП - 774/пр, п. 103 | Ремонт отмостки бетонной толщиной 15 см | 0.008 | 7878.05 | 2502.94 | 4350.67 | 63 | 8 | 20 | 35 | 126.63 | 1
|  |  | 100 м2 | 1024.44 | 233.65 | -- |  |  | 2 |  | 17.31 | --
|  | Наименование затрат | Базисная стоимость | Коэф-ты тех. части | На ед. в базисных | Коэф-ты пересчета | На ед. в текущих | В текущих ценах |  |  | Стоимость 1 чел.-ч
|  | Оплата труда рабочих, ср. разряд-2,4 | 1024.44 | 1 | 1024.44 | 1 | 1024.44 | 8 |  |  | 8.09
|  | Затраты на эксплуатацию машин и механизмов | 2502.94 | 1 | 2502.94 | 1 | 2502.94 |  | 20
|  | в т.ч. эксплуатация машин без оплаты труда | 2269.29 | 1 | 2269.29 | 1 | 2269.29 |  | 18
|  | в т.ч. оплата труда машинистов | 233.65 | 1 | 233.65 | 1 | 233.65 |  | 2 |  | 13.5
|  | Стоимость материалов | 4350.67 | 1 | 4350.67 | 1 | 4350.67 |  |  | 35
№ п/п | Код ресурса | Наименование ресурса | Измеритель | Стоимость единицы | Количество |  | Всего в базисных | Коэф-ты пересчета | Стоимость текущая
[5 empty] | на единицу | по проекту |  |  | на единицу | всего
29.1 | 1 | Затраты труда рабочих-строителей, ср. разряд-2,4 | чел.-ч | 8.09 | 126.63 | 1.013 | 8.2 | 1 | 1024.44 | 8.2
29.2 | 3 | Затраты труда машинистов | чел.-ч | 13.5 | 17.31 | 0.13848 | 1.87 | 1 | 233.65 | 1.87
29.3 | 91.14.03-003 | Автомобили-самосвалы, грузоподъемность до 15 т | маш.-ч. | 113.44 | 16.46 | 0.13168 | 14.94 | 1 | 1867.22 | 14.94
29.4 | 91.07.02-011 | Автобетононасосы, производительность 65 м3/ч | маш.-ч. | 283.4 | 0.83 | 0.00664 | 1.88 | 1 | 235.22 | 1.88
29.5 | 91.21.10-004 | Молотки при работе от передвижных компрессорных станций чеканочные | маш.-ч. | 1.09 | 15 | 0.12 | 0.13 | 1 | 16.35 | 0.13
29.6 | 91.14.02-001 | Автомобили бортовые, грузоподъемность до 5 т | маш.-ч. | 65.71 | 0.02 | 0.00016 | 0.01 | 1 | 1.31 | 0.01
29.7 | 91.08.09-002 | Виброплиты электрические | маш.-ч. | 9.16 | 1.83 | 0.01464 | 0.13 | 1 | 16.76 | 0.13
29.8 | 91.18.01-508 | Компрессоры передвижные с электродвигателем, производительность до 5,0 м3/мин | маш.-ч. | 48.81 | 7.5 | 0.06 | 2.93 | 1 | 366.08 | 2.93
29.9 | (02.2.05.04) | Щебень | м3 | -- | 10 | 0.08 | -- | 1 | -- | --
29.10 | (04.1.02.05) | Смеси бетонные тяжелого бетона | м3 | -- | 5 | 0.04 | -- | 1 | -- | --
29.11 | 01.7.15.06-0111 | Гвозди строительные | т | 11978 | 0.02 | 0.00016 | 1.92 | 1 | 239.56 | 1.92
29.12 | 11.1.03.06-0071 | Доска обрезная, хвойных пород, ширина 75-150 мм, толщина 25 мм, длина 2-3,75 м, сорт III | м3 | 1045 | 0.94 | 0.00752 | 7.86 | 1 | 982.3 | 7.86
29.13 | 11.1.03.06-0079 | Доска обрезная, хвойных пород, ширина 75-150 мм, толщина 44 мм и более, длина 2-3,75 м, сорт III | м3 | 968 | 1.47 | 0.01176 | 11.38 | 1 | 1422.96 | 11.38
29.14 | 11.2.13.04-0012 | Щиты из досок, толщина 40 мм | м2 | 57.63 | 29.6 | 0.2368 | 13.65 | 1 | 1705.85 | 13.65
|  | НР от ОЗП+ЗПМ - 97% |  | 1220.35 |  |  | 10
|  | СП от ОЗП+ЗПМ - 44% |  | 553.56 |  |  | 4
|  | Сметная стоимость |  |  |  |  | 77
30 | 02.2.05.04-1677 ФССЦ-2001 Минстрой РФ пр. № 876/пр | Щебень М 200, фракция 10-20 мм, группа 2 | 0.08 | 106.3 | -- | 106.3 | 9 | -- | -- | 9 | -- | --
|  |  | м3 | -- | -- | -- |  |  | -- |  | -- | --
|  | Наименование затрат | Базисная стоимость | Коэф-ты тех. части | На ед. в базисных | Коэф-ты пересчета | На ед. в текущих | В текущих ценах |  |  | Стоимость 1 чел.-ч
|  | Ресурсы по проекту | 106.3 | 1 | 106.3 | 1 | 106.3 |  |  | 9
31 | 04.1.02.05-0003 ФССЦ-2001 Минстрой РФ пр. № 876/пр | Смеси бетонные тяжелого бетона (БСТ), класс В7,5 (М100) | 0.04 | 560 | -- | 560 | 22 | -- | -- | 22 | -- | --
|  |  | м3 | -- | -- | -- |  |  | -- |  | -- | --
|  | Наименование затрат | Базисная стоимость | Коэф-ты тех. части | На ед. в базисных | Коэф-ты пересчета | На ед. в текущих | В текущих ценах |  |  | Стоимость 1 чел.-ч
|  | Ресурсы по проекту | 560 | 1 | 560 | 1 | 560 |  |  | 22
32 | 12-01-030-01 ФЕР 81-02-12-2001 Минстрой РФ пр. № 876/пр НР - 812/пр, СП - 774/пр, п. 12 Кзр=1,15; Кзм=1,25 | Устройство примыканий из ПВХ мембран к трубам по готовому основанию | 0.625 | 979.24 | -- | 567.63 | 612 | 257 | -- | 355 | 48.25 | 30
|  |  | 10 м2 | 411.61 | -- | -- |  |  | -- |  | -- | --
|  | в т.ч., затраты на электроэнергию, 1% от ОТР |  |  |  | 3.58 |  |  |  | 2
|  | Наименование затрат | Базисная стоимость | Коэф-ты тех. части | На ед. в базисных | Коэф-ты пересчета | На ед. в текущих | В текущих ценах |  |  | Стоимость 1 чел.-ч
|  | Оплата труда рабочих, ср. разряд-3 | 357.92 | 1.15 | 411.61 | 1 | 411.61 | 257 |  |  | 8.53
|  | Стоимость материалов | 564.05 |  | 567.63 | 1 | 567.63 |  |  | 355
№ п/п | Код ресурса | Наименование ресурса | Измеритель | Стоимость единицы | Количество |  | Всего в базисных | Коэф-ты пересчета | Стоимость текущая
[5 empty] | на единицу | по проекту |  |  | на единицу | всего
32.1 | 1 | Затраты труда рабочих-строителей, ср. разряд-3 | чел.-ч | 8.53 | 48.254 | 30.1588 | 257.26 | 1 | 411.61 | 257.26
32.2 | 12.1.02.10-0095 | Мембрана кровельная неармированная на основе ПВХ, толщина 1,5 мм | м2 | 43.57 | 10.1 | 6.3125 | 275.04 | 1 | 440.11 | 275.04
32.3 | (14.5.01.06) | Герметик полиуретановый | кг | -- | 4.66 | 2.9125 | -- | 1 | -- | --
32.4 | 07.2.07.13-0221 | Хомуты стальные | кг | 9.66 | 13.2 | 8.25 | 79.7 | 1 | 127.52 | 79.7
32.5 | 99996 С | Затраты на электроэнергию, потребляемую ручным инструментом | руб. | -- | 3.58 | 2.2375 | -- | 1 | -- | --
|  | НР от ОЗП+ЗПМ - 102,6% (=114х0,9) |  | 422.31 |  |  | 264
|  | СП от ОЗП+ЗПМ - 48,45% (=57х0,85) |  | 199.42 |  |  | 125
|  | Сметная стоимость |  |  |  |  | 1001
33 | 12.1.02.03-0195 ФССЦ-2001 Минстрой РФ пр. № 876/пр | Материал рулонный битумно-полимерный кровельный и гидроизоляционный наплавляемый ЭПП, для нижних слоев гидроизоляции, основа полиэстер, гибкость не выше -25 °C, масса 1 м2 до 4,95 кг, прочность не менее 400-600 Н, теплостойкость не менее 100 °C | 6.25 | 24.94 | -- | 24.94 | 156 | -- | -- | 156 | -- | --
|  |  | м2 | -- | -- | -- |  |  | -- |  | -- | --
|  | Наименование затрат | Базисная стоимость | Коэф-ты тех. части | На ед. в базисных | Коэф-ты пересчета | На ед. в текущих | В текущих ценах |  |  | Стоимость 1 чел.-ч
|  | Ресурсы по проекту | 24.94 | 1 | 24.94 | 1 | 24.94 |  |  | 156
34 | 14.5.01.06-0018 ФССЦ-2001 Минстрой РФ пр. № 876/пр | Герметик полиуретановый: САЗИ ВИЛАН-405, долговременная герметизация швов | 2.9125 | 30.57 | -- | 30.57 | 89 | -- | -- | 89 | -- | --
|  |  | кг | -- | -- | -- |  |  | -- |  | -- | --
|  | Наименование затрат | Базисная стоимость | Коэф-ты тех. части | На ед. в базисных | Коэф-ты пересчета | На ед. в текущих | В текущих ценах |  |  | Стоимость 1 чел.-ч
|  | Ресурсы по проекту | 30.57 | 1 | 30.57 | 1 | 30.57 |  |  | 89
35 | 53-21-6 ФЕРр 81-02-2020 Минстрой РФ пр. № 321/пр НР - 812/пр, СП - 774/пр, п. 87 | Ремонт и восстановление герметизации горизонтальных и вертикальных стыков стеновых панелей мастикой вулканизирующейся тиоколовой или монтажной пеной | 0.0625 | 3562.21 | 3275.66 | -- | 223 | 18 | 205 | -- | 29.36 | 2
|  |  | 100 м | 286.55 | 144.33 | -- |  |  | 9 |  | 11.82 | 1
|  | Наименование затрат | Базисная стоимость | Коэф-ты тех. части | На ед. в базисных | Коэф-ты пересчета | На ед. в текущих | В текущих ценах |  |  | Стоимость 1 чел.-ч
|  | Оплата труда рабочих, ср. разряд-4,1 | 286.55 | 1 | 286.55 | 1 | 286.55 | 18 |  |  | 9.76
|  | Затраты на эксплуатацию машин и механизмов | 3275.66 | 1 | 3275.66 | 1 | 3275.66 |  | 205
|  | в т.ч. эксплуатация машин без оплаты труда | 3131.33 | 1 | 3131.33 | 1 | 3131.33 |  | 196
|  | в т.ч. оплата труда машинистов | 144.33 | 1 | 144.33 | 1 | 144.33 |  | 9 |  | 12.21
№ п/п | Код ресурса | Наименование ресурса | Измеритель | Стоимость единицы | Количество |  | Всего в базисных | Коэф-ты пересчета | Стоимость текущая
[5 empty] | на единицу | по проекту |  |  | на единицу | всего
35.1 | 1 | Затраты труда рабочих-строителей, ср. разряд-4,1 | чел.-ч | 9.76 | 29.36 | 1.835 | 17.91 | 1 | 286.55 | 17.91
35.2 | 3 | Затраты труда машинистов | чел.-ч | 12.21 | 11.82 | 0.73875 | 9.02 | 1 | 144.33 | 9.02
35.3 | 91.06.06-015 | Автогидроподъемники, высота подъема свыше 35 м | маш.-ч. | 477.54 | 5.73 | 0.35813 | 171.02 | 1 | 2736.3 | 171.02
35.4 | 91.18.01-007 | Компрессоры передвижные с двигателем внутреннего сгорания, давление до 686 кПа (7 ат), производительность до 5 м3/мин | маш.-ч. | 90 | 5.73 | 0.35813 | 32.23 | 1 | 515.7 | 32.23
35.5 | 91.14.02-001 | Автомобили бортовые, грузоподъемность до 5 т | маш.-ч. | 65.71 | 0.36 | 0.0225 | 1.48 | 1 | 23.66 | 1.48
|  | НР от ОЗП+ЗПМ - 97% |  | 417.95 |  |  | 26
|  | СП от ОЗП+ЗПМ - 52% |  | 224.06 |  |  | 14
|  | Сметная стоимость |  |  |  |  | 263
36 | 14.5.01.10-0025 ФССЦ-2001 Минстрой РФ пр. № 876/пр | Пена монтажная для герметизации стыков в баллончике емкостью 0,85 л | 3 | 72.8 | -- | 72.8 | 218 | -- | -- | 218 | -- | --
|  |  | шт | -- | -- | -- |  |  | -- |  | -- | --
|  | Наименование затрат | Базисная стоимость | Коэф-ты тех. части | На ед. в базисных | Коэф-ты пересчета | На ед. в текущих | В текущих ценах |  |  | Стоимость 1 чел.-ч
|  | Ресурсы по проекту | 72.8 | 1 | 72.8 | 1 | 72.8 |  |  | 218
37 | 46-03-010-03 ФЕР 81-02-46-2001 Минстрой РФ пр. № 876/пр НР - 812/пр, СП - 774/пр, п. 40.1 | Пробивка в бетонных стенах и полах толщиной 100 мм отверстий площадью свыше 100 см2 до 500 см2 | 0.125 | 2274.34 | 1367.28 | -- | 284 | 113 | 171 | -- | 95.38 | 12
|  |  | 100 отверстий | 907.06 | -- | -- |  |  | -- |  | -- | --
|  | Наименование затрат | Базисная стоимость | Коэф-ты тех. части | На ед. в базисных | Коэф-ты пересчета | На ед. в текущих | В текущих ценах |  |  | Стоимость 1 чел.-ч
|  | Оплата труда рабочих, ср. разряд-3,9 | 907.06 | 1 | 907.06 | 1 | 907.06 | 113 |  |  | 9.51
|  | Затраты на эксплуатацию машин и механизмов | 1367.28 | 1 | 1367.28 | 1 | 1367.28 |  | 171
№ п/п | Код ресурса | Наименование ресурса | Измеритель | Стоимость единицы | Количество |  | Всего в базисных | Коэф-ты пересчета | Стоимость текущая
[5 empty] | на единицу | по проекту |  |  | на единицу | всего
37.1 | 1 | Затраты труда рабочих-строителей, ср. разряд-3,9 | чел.-ч | 9.51 | 95.38 | 11.9225 | 113.38 | 1 | 907.06 | 113.38
37.2 | 91.21.10-003 | Молотки при работе от передвижных компрессорных станций отбойные пневматические | маш.-ч. | 1.53 | 52.71 | 6.5888 | 10.08 | 1 | 80.65 | 10.08
37.3 | 91.18.01-508 | Компрессоры передвижные с электродвигателем, производительность до 5,0 м3/мин | маш.-ч. | 48.81 | 26.36 | 3.295 | 160.83 | 1 | 1286.63 | 160.83
|  | НР от ОЗП+ЗПМ - 97,2% (=108х0,9) |  | 881.66 |  |  | 110
|  | СП от ОЗП+ЗПМ - 50,15% (=59х0,85) |  | 454.89 |  |  | 57
|  | Сметная стоимость |  |  |  |  | 451
38 | 46-03-017-05 ФЕР 81-02-46-2001 Минстрой РФ пр. № 876/пр НР - 812/пр, СП - 774/пр, п. 40.1 | Заделка отверстий, гнезд и борозд в стенах и перегородках бетонных площадью до 0,1 м2 | 0.1125 | 1227.39 | 26.64 | 592.22 | 138 | 68 | 3 | 67 | 75.22 | 8
|  |  | м3 | 608.53 | 4.64 | -- |  |  | 1 |  | 0.4 | --
|  | Наименование затрат | Базисная стоимость | Коэф-ты тех. части | На ед. в базисных | Коэф-ты пересчета | На ед. в текущих | В текущих ценах |  |  | Стоимость 1 чел.-ч
|  | Оплата труда рабочих, ср. разряд-2,4 | 608.53 | 1 | 608.53 | 1 | 608.53 | 68 |  |  | 8.09
|  | Затраты на эксплуатацию машин и механизмов | 26.64 | 1 | 26.64 | 1 | 26.64 |  | 3
|  | в т.ч. эксплуатация машин без оплаты труда | 22 | 1 | 22 | 1 | 22 |  | 2
|  | в т.ч. оплата труда машинистов | 4.64 | 1 | 4.64 | 1 | 4.64 |  | 1 |  | 11.6
|  | Стоимость материалов | 592.22 | 1 | 592.22 | 1 | 592.22 |  |  | 67
№ п/п | Код ресурса | Наименование ресурса | Измеритель | Стоимость единицы | Количество |  | Всего в базисных | Коэф-ты пересчета | Стоимость текущая
[5 empty] | на единицу | по проекту |  |  | на единицу | всего
38.1 | 1 | Затраты труда рабочих-строителей, ср. разряд-2,4 | чел.-ч | 8.09 | 75.22 | 8.4622 | 68.46 | 1 | 608.53 | 68.46
38.2 | 3 | Затраты труда машинистов | чел.-ч | 11.6 | 0.4 | 0.045 | 0.52 | 1 | 4.64 | 0.52
38.3 | 91.06.03-060 | Лебедки электрические тяговым усилием до 5,79 кН (0,59 т) | маш.-ч. | 1.7 | 0.21 | 0.023625 | 0.04 | 1 | 0.36 | 0.04
38.4 | 91.14.02-001 | Автомобили бортовые, грузоподъемность до 5 т | маш.-ч. | 65.71 | 0.4 | 0.045 | 2.96 | 1 | 26.28 | 2.96
38.5 | (04.1.02.05) | Смеси бетонные тяжелого бетона | м3 | -- | 1.04 | 0.117 | -- | 1 | -- | --
38.6 | 01.7.03.01-0001 | Вода | м3 | 2.44 | 0.0137 | 0.001541 | 0 | 1 | 0.03 | --
38.7 | 01.7.15.06-0111 | Гвозди строительные | т | 11978 | 0.0059 | 0.000664 | 7.95 | 1 | 70.67 | 7.95
38.8 | 03.1.02.03-0011 | Известь строительная негашеная комовая, сорт I | т | 734.5 | 0.0049 | 0.000551 | 0.4 | 1 | 3.6 | 0.4
38.9 | 08.3.03.06-0002 | Проволока горячекатаная в мотках, диаметр 6,3-6,5 мм | т | 4455.2 | 0.0095 | 0.001069 | 4.76 | 1 | 42.32 | 4.76
38.10 | 11.1.03.01-0079 | Бруски обрезные, хвойных пород, длина 4-6,5 м, ширина 75-150 мм, толщина 40-75 мм, сорт III | м3 | 1287 | 0.208 | 0.0234 | 30.12 | 1 | 267.7 | 30.12
38.11 | 11.1.03.06-0091 | Доска обрезная, хвойных пород, ширина 75-150 мм, толщина 32-40 мм, длина 4-6,5 м, сорт III | м3 | 1155 | 0.18 | 0.02025 | 23.39 | 1 | 207.9 | 23.39
|  | НР от ОЗП+ЗПМ - 97,2% (=108х0,9) |  | 596 |  |  | 67
|  | СП от ОЗП+ЗПМ - 50,15% (=59х0,85) |  | 307.5 |  |  | 35
|  | Сметная стоимость |  |  |  |  | 240
39 | 04.3.01.09-0012 ФССЦ-2001 Минстрой РФ пр. № 876/пр | Раствор готовый кладочный, цементный, М50 | 0.117 | 485.9 | -- | 485.9 | 57 | -- | -- | 57 | -- | --
|  |  | м3 | -- | -- | -- |  |  | -- |  | -- | --
|  | Наименование затрат | Базисная стоимость | Коэф-ты тех. части | На ед. в базисных | Коэф-ты пересчета | На ед. в текущих | В текущих ценах |  |  | Стоимость 1 чел.-ч
|  | Ресурсы по проекту | 485.9 | 1 | 485.9 | 1 | 485.9 |  |  | 57
40 | 46-03-017-05 ФЕР 81-02-46-2001 Минстрой РФ пр. № 876/пр НР - 812/пр, СП - 774/пр, п. 40.1 | Заделка отверстий, гнезд и борозд в стенах и перегородках бетонных площадью до 0,1 м2 | 0.025 | 1227.39 | 26.64 | 592.22 | 31 | 15 | 1 | 15 | 75.22 | 2
|  |  | м3 | 608.53 | 4.64 | -- |  |  | -- |  | 0.4 | --
|  | Наименование затрат | Базисная стоимость | Коэф-ты тех. части | На ед. в базисных | Коэф-ты пересчета | На ед. в текущих | В текущих ценах |  |  | Стоимость 1 чел.-ч
|  | Оплата труда рабочих, ср. разряд-2,4 | 608.53 | 1 | 608.53 | 1 | 608.53 | 15 |  |  | 8.09
|  | Затраты на эксплуатацию машин и механизмов | 26.64 | 1 | 26.64 | 1 | 26.64 |  | 1
|  | в т.ч. эксплуатация машин без оплаты труда | 22 | 1 | 22 | 1 | 22 |  | 1
|  | в т.ч. оплата труда машинистов | 4.64 | 1 | 4.64 | 1 | 4.64 |  | -- |  | 11.6
|  | Стоимость материалов | 592.22 | 1 | 592.22 | 1 | 592.22 |  |  | 15
№ п/п | Код ресурса | Наименование ресурса | Измеритель | Стоимость единицы | Количество |  | Всего в базисных | Коэф-ты пересчета | Стоимость текущая
[5 empty] | на единицу | по проекту |  |  | на единицу | всего
40.1 | 1 | Затраты труда рабочих-строителей, ср. разряд-2,4 | чел.-ч | 8.09 | 75.22 | 1.8805 | 15.21 | 1 | 608.53 | 15.21
40.2 | 3 | Затраты труда машинистов | чел.-ч | 11.6 | 0.4 | 0.01 | 0.12 | 1 | 4.64 | 0.12
40.3 | 91.06.03-060 | Лебедки электрические тяговым усилием до 5,79 кН (0,59 т) | маш.-ч. | 1.7 | 0.21 | 0.00525 | 0.01 | 1 | 0.36 | 0.01
40.4 | 91.14.02-001 | Автомобили бортовые, грузоподъемность до 5 т | маш.-ч. | 65.71 | 0.4 | 0.01 | 0.66 | 1 | 26.28 | 0.66
40.5 | (04.1.02.05) | Смеси бетонные тяжелого бетона | м3 | -- | 1.04 | 0.026 | -- | 1 | -- | --
40.6 | 01.7.03.01-0001 | Вода | м3 | 2.44 | 0.0137 | 0.000343 | 0 | 1 | 0.03 | --
40.7 | 01.7.15.06-0111 | Гвозди строительные | т | 11978 | 0.0059 | 0.000147 | 1.76 | 1 | 70.67 | 1.76
40.8 | 03.1.02.03-0011 | Известь строительная негашеная комовая, сорт I | т | 734.5 | 0.0049 | 0.000122 | 0.09 | 1 | 3.6 | 0.09
40.9 | 08.3.03.06-0002 | Проволока горячекатаная в мотках, диаметр 6,3-6,5 мм | т | 4455.2 | 0.0095 | 0.000238 | 1.06 | 1 | 42.32 | 1.06
40.10 | 11.1.03.01-0079 | Бруски обрезные, хвойных пород, длина 4-6,5 м, ширина 75-150 мм, толщина 40-75 мм, сорт III | м3 | 1287 | 0.208 | 0.0052 | 6.69 | 1 | 267.7 | 6.69
40.11 | 11.1.03.06-0091 | Доска обрезная, хвойных пород, ширина 75-150 мм, толщина 32-40 мм, длина 4-6,5 м, сорт III | м3 | 1155 | 0.18 | 0.0045 | 5.2 | 1 | 207.9 | 5.2
|  | НР от ОЗП+ЗПМ - 97,2% (=108х0,9) |  | 596 |  |  | 15
|  | СП от ОЗП+ЗПМ - 50,15% (=59х0,85) |  | 307.5 |  |  | 8
|  | Сметная стоимость |  |  |  |  | 54
41 | 04.3.01.09-0012 ФССЦ-2001 Минстрой РФ пр. № 876/пр | Раствор готовый кладочный, цементный, М50 | 0.026 | 485.9 | -- | 485.9 | 13 | -- | -- | 13 | -- | --
|  |  | м3 | -- | -- | -- |  |  | -- |  | -- | --
|  | Наименование затрат | Базисная стоимость | Коэф-ты тех. части | На ед. в базисных | Коэф-ты пересчета | На ед. в текущих | В текущих ценах |  |  | Стоимость 1 чел.-ч
|  | Ресурсы по проекту | 485.9 | 1 | 485.9 | 1 | 485.9 |  |  | 13
Транспортные расходы
42 | 01-01-01-041 ФССЦпг-2001 Минстрой РФ пр. № 876/пр | Погрузка при автомобильных перевозках мусора строительного с погрузкой вручную | 3.0183 | 42.98 | -- | 42.98 | 130 | -- | -- | 130 | -- | --
|  |  | 1 т груза | -- | -- | -- |  |  | -- |  | -- | --
|  | Наименование затрат | Базисная стоимость | Коэф-ты тех. части | На ед. в базисных | Коэф-ты пересчета | На ед. в текущих | В текущих ценах |  |  | Стоимость 1 чел.-ч
|  | Прочие затраты | 42.98 | 1 | 42.98 | 1 | 42.98 |  |  | 130
43 | 03-21-01-010 ФССЦпг-2001 Минстрой РФ пр. № 876/пр | Перевозка грузов I класса автомобилями-самосвалами грузоподъемностью 10 т работающих вне карьера на расстояние до 5 км | 3.0183 | 11.42 | -- | 11.42 | 34 | -- | -- | 34 | -- | --
|  |  | 1 т груза | -- | -- | -- |  |  | -- |  | -- | --
|  | Наименование затрат | Базисная стоимость | Коэф-ты тех. части | На ед. в базисных | Коэф-ты пересчета | На ед. в текущих | В текущих ценах |  |  | Стоимость 1 чел.-ч
|  | Прочие затраты | 11.42 | 1 | 11.42 | 1 | 11.42 |  |  | 34
|  | Итого прямые затраты по смете: | руб. |  |  |  | 24372 | 5695 | 1415 | 17262 |  | 643
|  |  | руб. | [5 empty] | 57 |  |  | 5
| Стоимость общестроительных работ - |  | руб. |  |  |  | 5688
| Материалы - |  | руб. |  |  |  | 671
| Всего оплата труда - |  | руб. |  |  |  |  | 1343
| Стоимость материалов и конструкций - |  | руб. |  |  |  | 2481
|  | Накладные расходы - | руб. |  |  |  | 1315
|  | Сметная прибыль - | руб. |  |  |  | 664
| Всего, стоимость общестроительных работ - |  | руб. |  |  |  | 7668
|  | Нормативная трудоемкость - | чел.-ч | [8 empty] | 152
|  | Сметная заработная плата - | руб. |  |  |  |  | 1343
| Стоимость сантехнических работ - |  | руб. |  |  |  | 18683
| Материалы - |  | руб. |  |  |  | 149
| Всего оплата труда - |  | руб. |  |  |  |  | 4410
| Стоимость материалов и конструкций - |  | руб. |  |  |  | 13961
|  | Накладные расходы - | руб. |  |  |  | 4487
|  | Сметная прибыль - | руб. |  |  |  | 2290
| Всего, стоимость сантехнических работ - |  | руб. |  |  |  | 25461
|  | Нормативная трудоемкость - | чел.-ч | [8 empty] | 496
|  | Сметная заработная плата - | руб. |  |  |  |  | 4410
|  | Итого по смете: | руб. |  |  |  | 33128
|  | Нормативная трудоемкость - | чел.-ч | [8 empty] | 647
|  | Сметная заработная плата - | руб. |  |  |  |  | 5753
Пересчет итогов в цены на 3кв. 2021 г.
| Оплата труда осн. рабочих |  | 5695 | х 64,78 |  |  | 368922
| Затраты на экспл. машин |  | 1414 | х 15,75 |  |  | 22271
| (в т.ч. опл. труда механизаторов) |  | 57 | х 64,78 |  |  |  |  | 3692
| Стоимость материальных ресурсов |  | 17261 | х 13,31 |  |  | 229744
| Итого прямых затрат | [5 empty] | 620937
| Накладные расходы в текущих ценах |  | 5802 | х 64,78 | х 1,0 |  | 375854
| Сметная прибыль в текущих ценах |  | 2955 | х 64,78 | х 1,0 |  | 191425
| ИТОГО в ценах на 3кв. 2021 г. | [5 empty] | 1188216
| Компенсация НДС при УСН для районов крайнего севера либо приравненных к ним (МАТ + (ЭМ-ЗПМ) + НР х 0,182 + СП х 0,15 + ОБ) х 0,20 | [5 empty] | 69088.4356
| Итого с Компенсация НДС при УСН для районов крайнего севера | [5 empty] | 1257304.4356