## Кирдищева 1 (2)
ЛОКАЛЬНАЯ СМЕТА №1
на Капитальный ремонт фасада, жилое здан ие по ул. Кирдищева дом 1, г. Петропавловск-Камчатский
[6 empty] | Сметная стоимость: |  | 28058.8235 | тыс. руб.
Составлена в ценах: 1 квартал 2018г. (Основание письмо Минстроя России от 04.04.2018 № 13606-ХМ/09 )
№ | Шифр | Наименование работ | Ед. Изм. | Колтчество | Общая стоимость |  |  |  |  | Затраты труда рабочих
[5 empty] | всего | оплата труда рабочих | эксплуатация машин | оплата труда машинистов | стоимость материалов
1 | 08-07-001-02 ФЕР 2001 Минстрой РФ пр. № 1039/пр | Установка и разборка наружных инвентарных лесов высотой до 16 м: трубчатых для прочих отделочных работ | 100 м2 вертикальной проекции для наружных лесов | 60.83 | 44111.4828 | 22862.3472 | 371.063 | 0 | 20878.0726 | 2646.105
[5 empty] | 725.16 | 375.84 | 6.1 | 0 | 343.22 | 43.5
| НР от ОЗП+ЗПМ (134%*0,9) |  |  | 121 | 27663.4401
| СП от ОЗП+ЗПМ (80%*0,85) |  |  | 68 | 15546.3961
| Сметная стоимость |  |  |  | 87321.319
| 01.7.16.02-0001 ФССЦ-2001 Минстрой РФ пр. № 1039/пр | Детали деревянные лесов из пиломатериалов хвойных пород | м3 | 0.54747 | 602.217 |  |  |  | 602.217
| Стоимость единицы |  |  |  | 1100 |  |  |  | 1100
| 01.7.16.02-00013ФССЦ-2001 Минстрой РФ пр. № 1039/пр | Детали стальных трубчатых лесов, укомплектованные пробками, крючками и хомутами, окрашенные | т | 2.1291 | 12991.4631 |  |  |  | 12991.4631
| Стоимость единицы |  |  |  | 6102 |  |  |  | 6102
| 203-0514 | Щиты настила | м2 | 206.822 | 7284.2708 |  |  |  | 7284.2708
| Стоимость единицы |  |  |  | 35.22 |  |  |  | 35.22
2 | 61-10-1 ФЕРр 2001 Минстрой РФ пр. № 1039/пр | Ремонт штукатурки гладких фасадов по камню и бетону с земли и лесов: цементно-известковым раствором площадью отдельных мест до 5 м2 толщиной слоя до 20 мм | 100 м2 отремонтированной поверхности | 0.2 | 581.11 | 352.816 | 0.242 | 0 | 228.052 | 40.368
[5 empty] | 2905.55 | 1764.08 | 1.21 | 0 | 1140.26 | 201.84
| НР от ОЗП+ЗПМ (87 %) |  |  | 87 | 306.9499
| СП от ОЗП+ЗПМ (50 %) |  |  | 50 | 176.408
| Сметная стоимость |  |  |  | 1064.4679
| 101-2594 | Раствор готовый отделочный тяжелый, цементно-известковый 1:1:6 | м3 | 0.44 | 227.8804 |  |  |  | 227.8804
| Стоимость единицы |  |  |  | 517.91 |  |  |  | 517.91
| 411-0001 | Вода | м3 | 0.07 | 0.1708 |  |  |  | 0.1708
| Стоимость единицы |  |  |  | 2.44 |  |  |  | 2.44
| 509-9900 | Строительный мусор | т | 0.968 | 0 |  |  |  | 0
| Стоимость единицы |  |  |  | 0 |  |  |  | 0
3 | 09-04-006-02 ФЕР 2001 Минстрой РФ пр. № 1039/пр ГЭСН сборгик 9 прил. 9.3 п.5 Кзтр=0,7, Кэм=0,7 | Монтаж ограждающих конструкций стен из профилированного листа при высоте здания до 30 м. Разборка (демонтаж) металлических конструкций, применен коэффициент к нормам затрат труда рабочих - 0,7, к нормам эксплуатации машин, в том числе затратам труда машинистов - 0,7 | 100 м2 | 3.6 | 9285.7464 | 2406.3228 | 6314.0616 | 565.362 | 0 | 265.3056
[5 empty] | 2579.374 | 668.423 | 1753.906 | 157.045 | 0 | 73.696
| НР от ОЗП+ЗПМ (99%*0,9) |  |  | 89 | 2644.7995
| СП от ОЗП+ЗПМ (85%*0,85) |  |  | 72 | 2139.6131
| Сметная стоимость |  |  |  | 14070.1589
4 | 10-01-010-01 ФЕР 2001 Минстрой РФ пр. № 1039/пр К=0,8 | Разборка элементов каркаса из брусьев | м3 | 3 | 532.944 | 452.52 | 80.424 | 0 | 0 | 54
[5 empty] | 177.648 | 150.84 | 26.808 | 0 | 0 | 18
| НР от ОЗП+ЗПМ (130%*0,9) |  |  | 117 | 529.4484
| СП от ОЗП+ЗПМ (63%*0,85) |  |  | 54 | 244.3608
| Сметная стоимость |  |  |  | 1306.7532
5 | 13-03-004-26 ФЕР 2001 Минстрой РФ пр. № 1039/пр | Окраска металлических огрунтованных поверхностей эмалью ПФ-115 за два раза | 100 м2 | 1.35 | 435.024 | 46.899 | 8.397 | 0.135 | 379.728 | 5.1705
[5 empty] | 322.24 | 34.74 | 6.22 | 0.1 | 281.28 | 3.83
| НР от ОЗП+ЗПМ (99%*0,9) |  |  | 89 | 41.8603
| СП от ОЗП+ЗПМ (70%*0,85) |  |  | 60 | 28.2204
| Сметная стоимость |  |  |  | 505.1047
| 101-1292 | Уайт-спирит | т | 0.00189 | 12.6006 |  |  |  | 12.6006
| Стоимость единицы |  |  |  | 6667 |  |  |  | 6667
| 113-0246 | Эмаль ПФ-115 | т | 0.02565 | 367.1259 |  |  |  | 367.1259
| Стоимость единицы |  |  |  | 14312.9 |  |  |  | 14312.9
6 | 15-01-060-01 ФЕР 2001 Минстрой РФ пр. № 1039/пр | Наружная облицовка поверхности стен в горизонтальном исполнении по металлическому каркасу (с его устройством): фасадными панелями из оцинкованной стали с полимерным покрытием "Полиэстер" с пароизоляционным слоем из пленки ЮТАФОЛ | 100 м2 поверхности облицовки | 50.3965 | 75797.3439 | 66056.2044 | 9741.1395 | 197.5543 | 0 | 7110.4422
[5 empty] | 1504.02 | 1310.73 | 193.29 | 3.92 | 0 | 141.09
| НР от ОЗП+ЗПМ (116%*0,9) |  |  | 104 | 68903.9091
| СП от ОЗП+ЗПМ (55%*0,85) |  |  | 47 | 31139.2666
| Сметная стоимость |  |  |  | 175840.5196
| 08.3.09.04-0013 ФССЦ-2001 Минстрой РФ пр. № 1039/пр | Профнастил оцинкованный с покрытием полиэстер С10-1100-0,5 | м2 | 5845.994 | 339359.9517 |  |  |  | 339359.9517
| Стоимость единицы |  |  |  | 58.05 |  |  |  | 58.05
| Комм.предл. ООО "Металл-Арм" | Несущий Г-профиль (54:12,7) | м | 14158.3776 | 60200.9756 |  |  |  | 60200.9756
| Стоимость единицы |  |  |  | 4.252 |  |  |  | 4.252
| 01.1.02.08-0001 ФССЦ-2001 Минстрой РФ пр. № 1039/п | Паронитовая прокладка 60х60х2 мм (4:12,7) | м2 | 17591.76 | 5540.7118 |  |  |  | 5540.7118
| Стоимость единицы |  |  |  | 0.31496 |  |  |  | 0.31496
| 01.7.15.07-0082 ФССЦ-2001 Минстрой РФ пр. № 1039/пр | Дюбель-гвоздь 6/39 мм | 100 шт | 25.44 | 1780.8 |  |  |  | 1780.8
| Стоимость единицы |  |  |  | 70 |  |  |  | 70
| 01.7.15.02-0038 ФССЦ-2001 Минстрой РФ пр. № 1039/пр | Болт анкерный с гайкой, размер 10,0х95 мм | 100 шт | 177.5458 | 29117.5046 |  |  |  | 29117.5046
| Стоимость единицы |  |  |  | 164 |  |  |  | 164
| 01.7.15.14-0201 ФССЦ-2001 Минстрой РФ пр. № 1039/пр | Шурупы самосверлящие 3,9х16 мм | 100 шт | 325.0574 | 19.5034 |  |  |  | 19.5034
| Стоимость единицы |  |  |  | 0.06 |  |  |  | 0.06
| 01.7.15.04-0056 ФССЦ-2001 Минстрой РФ пр. № 1039/пр | Винты самонарезающие с уплотнительной прокладкой 4,8х35 мм | 100 шт | 325.0574 | 4760.6835 |  |  |  | 4760.6835
| Стоимость единицы |  |  |  | 14.6457 |  |  |  | 14.6457
| 101-1691 ФССЦ-2001 Минстрой РФ пр.№ 1039/пр | Шурупы-саморезы 4,2х16 мм | шт | 1461.4985 | 14614.985 |  |  |  | 14614.985
| Стоимость единицы |  |  |  | 10 |  |  |  | 10
| Комм.пред ИП Балика С.Р. | Кронштейн несущий 50х50х50х2,0 мм(10,6:12,22) | шт | 17591.76 | 15128.9136 |  |  |  | 15128.9136
| Стоимость единицы |  |  |  | 0.86 |  |  |  | 0.86
| 07.2.06.01-0005 ФССЦ-2001 Минстрой РФ пр. № 1039/пр | Комплектующие для навесных вентилируемых фасадов марки "NAVEK", кронштейн 180 мм из оцинкованной стали (Применительно) | шт | 33320 | 204918 |  |  |  | 204918
| Стоимость единицы |  |  |  | 6.15 |  |  |  | 6.15
| 01.7.15.07-0147 ФССЦ-2001 Минстрой РФ пр. № 1039/пр | Дюбель распорный, марка IZM, размер 10х180 мм | 100 шт | 704.48 | 33913.6672 |  |  |  | 33913.6672
| Стоимость единицы |  |  |  | 48.14 |  |  |  | 48.14
| 14.5.01.01-0011 ФССЦ-2001 Минстрой РФ пр. № 1039/пр | Герметик акриловый KIM TEC, 300 мл | шт | 1596.222 | 19234.4746 |  |  |  | 19234.4746
| Стоимость единицы |  |  |  | 12.05 |  |  |  | 12.05
| 101-4136 ФССЦ-2001 Минстрой РФ пр. № 1039/пр | Пленка пароизоляционная ЮТАФОЛ (3-х слойная полиэтиленовая с армированным слоем из полиэтиленовых полос) | пм | 7200 | 32112 |  |  |  | 32112
| Стоимость единицы |  |  |  | 4.46 |  |  |  | 4.46
7 | 26-01-039-01 ФЕР 2001 Минстрой РФ пр. № 1039/пр | Изоляция покрытий и перекрытий изделиями из волокнистых и зернистых материалов насухо | 1 м3 изоляции | 51.2 | 88203.264 | 5032.448 | 2933.76 | 0 | 80237.056 | 541.696
[5 empty] | 1722.72 | 98.29 | 57.3 | 0 | 1567.13 | 10.58
| НР от ОЗП+ЗПМ (110%*0,9) |  |  | 99 | 4982.1235
| СП от ОЗП+ЗПМ (70%*0,85) |  |  | 60 | 3019.4688
| Сметная стоимость |  |  |  | 186810.3526
Неучтенные ресурсы
| 101-3400 ФССЦ-2001 Минстрой РФ пр.№ 1039/пр | Плиты теплоизоляционные перлитоцементные | шт | 52.224 | -80236.9536 |  |  |  | -80236.9536
| Стоимость единицы |  |  |  | 1536.4 |  |  |  | 1536.4
| 12.2.05.10-0039 ФССЦ-2001 Минстрой РФ пр. № 1039/пр | Плиты теплоизоляционные на основе базальтовых пород | м3 | 52.224 | 71047.0963 |  |  |  | 71047.0963
| Стоимость единицы |  |  |  | 1360.43 |  |  |  | 1360.43
|  | Крепеж для крепления утеплителя 8х90 мм | 100 шт | 102.4 | 19558.4 |  |  |  | 19558.4
| Стоимость единицы |  |  |  | 191 |  |  |  | 191
8 | 15-01-070-01 ФЕР 2001 Минстрой РФ пр. № 1039/пр | Облицовка: оконных проемов в наружных стенах откосной планкой из оцинкованной стали с полимерным покрытием с устройством водоотлива оконного из оцинкованной стали с полимерным покрытием | 1 м2 проемов | 1312.3 | 188052.59 | 18897.12 | 603.658 | 0 | 168551.812 | 2034.065
[5 empty] | 143.3 | 14.4 | 0.46 | 0 | 128.44 | 1.55
| НР от ОЗП+ЗПМ (116%*0,9) |  |  | 104 | 19653.0048
| СП от ОЗП+ЗПМ (55%*0,85) |  |  | 47 | 8881.6464
| Сметная стоимость |  |  |  | 216587.2412
| 01.7.15.14-0062 ФССЦ-2001 Минстрой РФ пр. № 1039/пр | Шурупы-саморезы 4,2х16 мм | 100 шт | 209.968 | 2099.68 |  |  |  | 2099.68
| Стоимость единицы |  |  |  | 10 |  |  |  | 10
| 08.1.02.03-0001 ФССЦ-2001 Минстрой РФ пр. № 1039/пр | Аквилон из оцинкованной стали с полимерным покрытием | п.м | 2755.83 | 85568.5215 |  |  |  | 85568.5215
| Стоимость единицы |  |  |  | 31.05 |  |  |  | 31.05
| 08.1.02.03-0081 ФССЦ-2001 Минстрой РФ пр. № 1039/пр | Откосная планка шириной 250 мм из оцинкованной стали с полимерным покрытием | п.м | 2755.83 | 58010.2215 |  |  |  | 58010.2215
| Стоимость единицы |  |  |  | 21.05 |  |  |  | 21.05
| 08.1.02.03-0021 ФССЦ-2001 Минстрой РФ пр. № 1039/пр | Водоотлив оконный шириной планки 250 мм из оцинкованной стали с полимерным покрытием | п.м | 866.118 | 22874.1764 |  |  |  | 22874.1764
9 | Стоимость единицы |  |  |  | 26.41 |  |  |  | 26.41
| 07-05-039-09 ФЕР 2001 Минстрой РФ пр. № 1039/пр | Устройство герметизации коробок окон и балконных дверей мастикой: герметизирующей нетвердеющей | 100 м шва | 39.2 | 99165.416 | 7523.264 | 43077.664 | 2172.856 | 48564.488 | 829.472
[5 empty] | 2529.73 | 191.92 | 1098.92 | 55.43 | 1238.89 | 21.16
| НР от ОЗП+ЗПМ (171%*0,9) |  |  | 154 | 14932.0248
| СП от ОЗП+ЗПМ (100%*0,85) |  |  | 85 | 8241.702
| Сметная стоимость |  |  |  | 122339.1428
| 14.5.04.03-0002 ФССЦ-2001 Минстрой РФ пр. № 1039/пр | Мастика герметизирующая нетвердеющая <Гэлан> | т | 2.8263 | 48564.6566 |  |  |  | 48564.6566
| Стоимость единицы |  |  |  | 17183 |  |  |  | 17183
| 12-01-010-01 ФЕР 2001 Минстрой РФ пр. № 1039/пр | Устройство мелких покрытий (брандмауэры, парапеты, свесы и т.п.) из листовой оцинкованной стали | 100 м2 покрытия | 20.84 | 205810.0048 | 20043.0784 | 487.2392 | 56.268 | 185279.6872 | 2349.71
[5 empty] | 9875.72 | 961.76 | 23.38 | 2.7 | 8890.58 | 112.75
| НР от ОЗП+ЗПМ (132%*0,9) |  |  | 119 | 23918.2222
| СП от ОЗП+ЗПМ (65%*0,85) |  |  | 55 | 11054.6405
| Сметная стоимость |  |  |  | 240782.8675
10 | 01.7.15.06-0146 ФССЦ-2001 Минстрой РФ пр. № 1039/пр | Гвозди толевые круглые 3,0х40 мм | т | 0.08336 | 706.476 |  |  |  | 706.476
| Стоимость единицы |  |  |  | 8475 |  |  |  | 8475
| 08.3.03.05-0002 ФССЦ-2001 Минстрой РФ пр. № 1039/пр | Проволока канатная оцинкованная, диаметром 3 мм | т | 0.25008 | 2048.1552 |  |  |  | 2048.1552
| Стоимость единицы |  |  |  | 8190 |  |  |  | 8190
| 08.3.05.05-0053 ФССЦ-2001 Минстрой РФ пр. № 1039/пр | Сталь листовая оцинкованная толщиной листа 0,7 мм | т | 16.2969 | 182525.056 |  |  |  | 182525.056
| Стоимость единицы |  |  |  | 11200 |  |  |  | 11200
| 20-02-002-01ФЕР 2001 Минстрой РФ пр. № 1039/пр | Установка решеток жалюзийных площадью в свету: до 0,5 м2 | 1 решетка | 112 | 2190.72 | 1467.2 | 265.44 | 0 | 458.08 | 163.52
11 |  |  |  |  | 19.56 | 13.1 | 2.37 | 0 | 4.09 | 1.46
| НР от ОЗП+ЗПМ (141%*0,9) |  |  | 127 | 1863.344
| СП от ОЗП+ЗПМ (83%*0,85) |  |  | 71 | 1041.712
| Сметная стоимость |  |  |  | 7186.816
Неучтенные ресурсы
| 19.2.03.07-0006 ФССЦ-2001 Минстрой РФ пр. № 1039/пр | Решетка вентиляционная пластмассовая размером 230х230 мм | шт | 112 | 2091.04 |  |  |  | 2091.04
| Стоимость единицы |  |  |  | 18.67 |  |  |  | 18.67
| 38-01-006-07ФЕРм 2001 Минстрой РФ пр. № 1039/пр | Сборка с помощью лебедок ручных (с установкой и снятием их в процессе работы) или вручную (мелких деталей): листовые конструкции массой до 0,5 т (бачки, течки, воронки, желоба, лотки и пр.) | 1т конструкций | 1.72 | 21793.948 | 3136.592 | 5312.3232 | 63.5196 | 13345.0328 | 333.68
[5 empty] | 12670.9 | 1823.6 | 3088.56 | 36.93 | 7758.74 | 194
| НР от ОЗП+ЗПМ (66%) |  |  | 66 | 2112.0737
| СП от ОЗП+ЗПМ (65%) |  |  | 65 | 2080.0725
12 | Сметная стоимость |  |  |  | 25986.0942
| 08.3.05.02-0052 ФССЦ-2001 Минстрой РФ пр. № 1039/пр | Сталь листовая горячекатанная марки Ст3 толщиной 2-6 мм | т | 0.87142 | 5177.858 |  |  |  | 5177.858
| Стоимость единицы |  |  |  | 5941.89 |  |  |  | 5941.89
| Комм.предл. ООО "Кают компания" | Сетка оцинкованная 2"*1"*1,5 мм *1,5*20 м; яч. 2,5*5 см | м2 | 21 | 409.5331 |  |  |  | 409.5331
| Стоимость единицы |  |  |  | 19.5016 |  |  |  | 19.5016
| 204-0012ФССЦ-2001 Минстрой РФ пр. № 1039/пр | Арматура Д 12 | т | 0.74592 | 4438.224 |  |  |  | 4438.224
| Стоимость единицы |  |  |  | 5950 |  |  |  | 5950
| Комм.предл. ООО "Камчаттехпром" | Сталь угловая равнополочная 32х32хх3 мм | т | 0.24 | 1285.0394 |  |  |  | 1285.0394
13 | Стоимость единицы |  |  |  | 5354.3307 |  |  |  | 5354.3307
| 13-03-002-04 ФЕР 2001 Минстрой РФ пр. № 1039/пр | Огрунтовка металлических поверхностей за один раз: грунтовкой ГФ-021 | 100 м2 окрашиваемой поверхности | 1.8 | 483.66 | 101.79 | 16.974 | 0.18 | 364.896 | 9.558
[5 empty] | 268.7 | 56.55 | 9.43 | 0.1 | 202.72 | 5.31
| НР от ОЗП+ЗПМ (99%*0,9) |  |  | 89 | 90.7533
| СП от ОЗП+ЗПМ (70%*0,85) |  |  | 60 | 61.182
| Сметная стоимость |  |  |  | 635.5953
| 14.4.01.01-0003 ФССЦ-2001 Минстрой РФ пр. № 1039/пр | Грунтовка ГФ-021 красно-коричневая | т | 0.0216 | 337.392 |  |  |  | 337.392
| Стоимость единицы |  |  |  | 15620 |  |  |  | 15620
| 14.5.09.02-0002 ФССЦ-2001 Минстрой РФ пр. № 1039/пр | Ксилол нефтяной марки А | т | 0.0036 | 27.504 |  |  |  | 27.504
| Стоимость единицы |  |  |  | 7640 |  |  |  | 7640
| 13-03-004-26ФЕР 2001 Минстрой РФ пр. № 1039/пр | Окраска металлических огрунтованных поверхностей: эмалью ПФ-115 | 100 м2 окрашиваемой поверхности | 1.8 | 580.032 | 62.532 | 11.196 | 0.18 | 506.304 | 6.894
[5 empty] | 322.24 | 34.74 | 6.22 | 0.1 | 281.28 | 3.83
| НР от ОЗП+ЗПМ (99%*0,9) |  |  | 89 | 55.8137
14 | СП от ОЗП+ЗПМ (70%*0,85) |  |  | 60 | 37.6272
| Сметная стоимость |  |  |  | 673.4729
| 14.4.04.08-0003 ФССЦ-2001 Минстрой РФ пр. № 1039/пр | Эмаль ПФ-115 | т | 0.0684 | 979.0003 |  |  |  | 979.0003
| Стоимость единицы |  |  |  | 14312.87 |  |  |  | 14312.87
| 14.5.09.11-0101 ФССЦ-2001 Минстрой РФ пр. № 1039/пр | Уайт-спирит | т | 0.00504 | 33.6017 |  |  |  | 33.6017
| Стоимость единицы |  |  |  | 6667 |  |  |  | 6667
| 09-06-001-02 ФЕР 2001 Минстрой РФ пр. № 1039/пр | Монтаж: лотков, решеток, затворов из полосовой и тонколистовой стали | 1 т конструкций | 1.72 | 1114.7836 | 745.1728 | 228.6224 | 2.7864 | 140.9884 | 87.3588
[5 empty] | 648.13 | 433.24 | 132.92 | 1.62 | 81.97 | 50.79
| НР от ОЗП+ЗПМ (99%*0,9) |  |  | 89 | 665.6837
15 | СП от ОЗП+ЗПМ (85%*0,85) |  |  | 72 | 538.5306
| Сметная стоимость |  |  |  | 2318.9979
| 01.7.20.08-0071 ФССЦ-2001 Минстрой РФ пр. № 1039/пр | Канаты пеньковые пропитанные | т | 0.000172 | 6.5188 |  |  |  | 6.5188
| Стоимость единицы |  |  |  | 37900 |  |  |  | 37900
| 01.3.02.08-0001 ФССЦ-2001 Минстрой РФ пр. № 1039/пр | Кислород технический газообразный | м3 | 2.58 | 16.0476 |  |  |  | 16.0476
| Стоимость единицы |  |  |  | 6.22 |  |  |  | 6.22
| 08.3.03.06-0002 ФССЦ-2001 Минстрой РФ пр. № 1039/пр | Проволока горячекатаная в мотках, диаметром 6,3-6,5 мм | т | 5.16e-05 | 0.22989 |  |  |  | 0.22989
| Стоимость единицы |  |  |  | 4455.2 |  |  |  | 4455.2
| 08.3.11.01-0091 ФССЦ-2001 Минстрой РФ пр. № 1039/пр | Швеллеры №40 из стали марки Ст0 | т | 0.0033368 | 16.4171 |  |  |  | 16.4171
16 | Стоимость единицы |  |  |  | 4920 |  |  |  | 4920
| 01.7.11.07-0035 ФССЦ-2001 Минстрой РФ пр. № 1039/пр | Электроды диаметром 4 мм Э46 | т | 0.002408 | 25.8836 |  |  |  | 25.8836
| Стоимость единицы |  |  |  | 10749 |  |  |  | 10749
| 01.7.15.03-0041 ФССЦ-2001 Минстрой РФ пр. № 1039/пр | Болты с гайками и шайбами строительные | т | 0.005676 | 51.311 |  |  |  | 51.311
| Стоимость единицы |  |  |  | 9040 |  |  |  | 9040
| 01.7.15.06-0111 ФССЦ-2001 Минстрой РФ пр. № 1039/пр | Гвозди строительные | т | 1.72e-05 | 0.20602 |  |  |  | 0.20602
| Стоимость единицы |  |  |  | 11978 |  |  |  | 11978
| 01.3.02.09-0022 ФССЦ-2001 Минстрой РФ пр. № 1039/пр | Пропан-бутан, смесь техническая | кг | 0.774 | 4.7137 |  |  |  | 4.7137
| Стоимость единицы |  |  |  | 6.09 |  |  |  | 6.09
| 14.5.09.07-0029 ФССЦ-2001 Минстрой РФ пр. № 1039/пр | Растворитель марки Р-4 | т | 0.001032 | 9.7214 |  |  |  | 9.7214
| Стоимость единицы |  |  |  | 9420 |  |  |  | 9420
| 14.4.01.01-0003 ФССЦ-2001 Минстрой РФ пр. № 1039/пр | Грунтовка ГФ-021 красно-коричневая | т | 0.0005332 | 8.3286 |  |  |  | 8.3286
| Стоимость единицы |  |  |  | 15620 |  |  |  | 15620
| 08.2.02.11-0007 ФССЦ-2001 Минстрой РФ пр. № 1039/пр | Канат двойной свивки типа ТК, конструкции 6х19(1+6+12)+1 о.с., оцинкованный из проволок марки В, маркировочная группа 1770 н/мм2 , диаметром 5,5 мм | 10 м | 0.032164 | 1.6156 |  |  |  | 1.6156
| Стоимость единицы |  |  |  | 50.23 |  |  |  | 50.23
| 68-12-5 ФЕРр 2001 Минстрой РФ пр. № 1039/пр | Разборка покрытий и оснований: цементно-бетонных | 100 м3 конструкций | 0.538 | 1375.4347 | 338.2675 | 1037.1672 | 124.5578 | 0 | 41.8134
[5 empty] | 2556.57 | 628.75 | 1927.82 | 231.52 | 0 | 77.72
| НР от ОЗП+ЗПМ (114%) |  |  | 114 | 527.6208
| СП от ОЗП+ЗПМ (60%) |  |  | 60 | 277.6952
| Сметная стоимость |  |  |  | 2180.7506
| 68-12-2 ФЕРр 2001 Минстрой РФ пр. № 1039/пр | Разборка покрытий и оснований: щебеночных (15 мм) | 100 м3 конструкций | 0.806 | 480.642 | 116.5234 | 364.1186 | 47.5621 | 0 | 14.8062
[5 empty] | 596.33 | 144.57 | 451.76 | 59.01 | 0 | 18.37
| НР от ОЗП+ЗПМ (114%) |  |  | 114 | 187.0574
| СП от ОЗП+ЗПМ (60%) |  |  | 60 | 98.4513
| Сметная стоимость |  |  |  | 766.1507
| 11-01-001-02 ФЕР 2001 Минстрой РФ пр. № 1039/пр | Уплотнение грунта: щебнем (15 см) | 100 м2 площади уплотнения | 16.14 | 11366.1108 | 1041.5142 | 1393.0434 | 149.1336 | 8931.5532 | 124.278
[5 empty] | 704.22 | 64.53 | 86.31 | 9.24 | 553.38 | 7.7
17 | НР от ОЗП+ЗПМ (135%*0,9) |  |  | 122 | 1452.5903
| СП от ОЗП+ЗПМ (75%*0,85) |  |  | 64 | 762.0146
| Сметная стоимость |  |  |  | 22346.0915
| 02.2.05.04-0110 ФССЦ-2001 Минстрой РФ пр. № 1039/пр | Щебень из природного камня для строительных работ фракции 40-70 мм | м3 | 80.8614 | 8765.3758 |  |  |  | 8765.3758
| Стоимость единицы |  |  |  | 108.4 |  |  |  | 108.4
18 | 01.7.03.01-0001 ФССЦ-2001 Минстрой РФ пр. № 1039/пр | Вода | м3 | 3.5508 | 8.664 |  |  |  | 8.664
| Стоимость единицы |  |  |  | 2.44 |  |  |  | 2.44
| 06-01-001-01 ФЕР 2001 Минстрой РФ пр. № 1039/пр | Устройство бетонной подготовки (устройство отмостки) | 100 м3 бетона, бутобетона и железобетона в деле | 0.538 | 31518.7408 | 755.352 | 855.7051 | 130.734 | 29907.6836 | 96.84
[5 empty] | 58585.02 | 1404 | 1590.53 | 243 | 55590.49 | 180
| НР от ОЗП+ЗПМ (116%*0,9) |  |  | 104 | 921.5294
19 | СП от ОЗП+ЗПМ (65%*0,85) |  |  | 55 | 487.3473
| Сметная стоимость |  |  |  | 4392.0975
| 04.1.02-06 ФССЦ-2001 Минстрой РФ пр. № 1039/пр | Бетон тяжелый, крупность заполнителя 20 мм, класс В3,5 (М50) | м3 | 54.876 | -28535.52 |  |  |  | -28535.52
| Стоимость единицы |  |  |  | 520 |  |  |  | 520
| 04.1.02-05-0007 ФССЦ-2001 Минстрой РФ пр. № 1039/пр | Бетон тяжелый, класс В20 (М250) | м3 | 54.876 | 36492.54 |  |  |  | 36492.54
| Стоимость единицы |  |  |  | 665 |  |  |  | 665
| 01.7.03.01-0001 ФССЦ-2001 Минстрой РФ пр. № 1039/пр | Вода | м3 | 0.1076 | 0.26254 |  |  |  | 0.26254
| Стоимость единицы |  |  |  | 2.44 |  |  |  | 2.44
| 01.7.07.12-0024 ФССЦ-2001 Минстрой РФ пр. № 1039/пр | Пленка полиэтиленовая толщиной 0,15 мм | м2 | 134.5 | 486.89 |  |  |  | 486.89
20 | Стоимость единицы |  |  |  | 3.62 |  |  |  | 3.62
| 101-1668 ФССЦ-2001 Минстрой РФ пр. № 1039/пр | Рогожа | м2 | 134.5 | -1371.9 |  |  |  | -1371.9
| Стоимость единицы |  |  |  | 10.2 |  |  |  | 10.2
| 06-01-015-10 ФЕР 2001 Минстрой РФ пр. № 1039/пр | Армирование подстилающих слоев и набетонок | 1 т | 1.2751 | 7758.3448 | 142.794 | 47.3047 | 2.7541 | 7568.2461 | 16.1168
[5 empty] | 6084.69 | 111.99 | 37.1 | 2.16 | 5935.6 | 12.64
| НР от ОЗП+ЗПМ (116%*0,9) |  |  | 104 | 151.37
| СП от ОЗП+ЗПМ (65%*0,85) |  |  | 55 | 80.0515
| Сметная стоимость |  |  |  | 15932.2603
| 08.1.02.17-0091 ФССЦ-2001 Минстрой РФ пр. № 1039/пр | Сетка сварная из арматурной проволоки диаметром 4, 0 мм, без покрытия, 100х100 мм | м2 | 564.9 | 7942.494 |  |  |  | 7942.494
| Стоимость единицы |  |  |  | 14.06 |  |  |  | 14.06
| 08-01-003-07 ФЕР 2001 Минстрой РФ пр. № 1039/пр | Гидроизоляция боковая обмазочная битумная в 2 слоя по выровненной поверхности бутовой кладки, кирпичу, бетону | 100 м2 изолируемой поверхности (цоколь) | 4.8 | 5644.896 | 967.728 | 364.464 | 0 | 4312.704 | 101.76
[5 empty] | 1176.02 | 201.61 | 75.93 | 0 | 898.48 | 21.2
| НР от ОЗП+ЗПМ (134%*0,9) |  |  | 121 | 1170.9509
| СП от ОЗП+ЗПМ (80%*0,85) |  |  | 68 | 658.055
| Сметная стоимость |  |  |  | 7473.9019
21 | 01.2.01.02-0054 ФССЦ-2001 Минстрой РФ пр. № 1039/пр | Битумы нефтяные строительные марки БН-90/10 | т | 0.0768 | 106.2221 |  |  |  | 106.2221
| Стоимость единицы |  |  |  | 1383.1 |  |  |  | 1383.1
| 01.3.01.03-0002 ФССЦ-2001 Минстрой РФ пр. № 1039/пр | Керосин для технических целей марок КТ-1, КТ-2 | т | 0.1152 | 300.3149 |  |  |  | 300.3149
| Стоимость единицы |  |  |  | 2606.9 |  |  |  | 2606.9
| 01.2.03.03-0013 ФССЦ-2001 Минстрой РФ пр. № 1039/пр | Мастика битумная кровельная горячая | т | 1.152 | 3905.28 |  |  |  | 3905.28
| Стоимость единицы |  |  |  | 3390 |  |  |  | 3390
| 01.7.20.08-0051 ФССЦ-2001 Минстрой РФ пр. № 1039/пр | Ветошь | кг | 0.48 | 0.8736 |  |  |  | 0.8736
| Стоимость единицы |  |  |  | 1.82 |  |  |  | 1.82
| Итого прямые затраты по разделу 1. |  |  | руб. | 1607727.7339 | 152548.4857 | 73514.0069 | 3513.5828 | 1381665.2413 | 16872.9594
Пересчет итогов в цены на 1 кв. 2018 г. Основание письмо Минстроя России от 04.04.2018 № 13606-ХМ/09 Многоквартирные жилые дома, Панельные - 12,70
| Оплата труда осн. рабочих |  | 152548.4857 | х12,7 |  |  | 1937365.7688
| Затраты на экспл. машин |  | 73514.0069 | х12,7 |  |  | 933627.8873
| (в т.ч. опл. труда механизаторов) |  | 3513.5828 |  |  |  |  | 43287.3405
| Стоимость материальных ресурсов |  | 1381665.2413 | х12,7 |  |  | 17547148.5647
| Итого прямых затрат | [5 empty] | 20418142.2208
| Накладные расходы в текущих ценах |  | 172774.5698 | х12,7 | х 1,0 |  | 2194237.0365
| Сметная прибыль в текущих ценах |  | 86566.2415 | х12,7 | х 1,0 |  | 1099391.2666
| ИТОГО в ценах на 1 кв. 2018 г | [5 empty] | 23711770.5239
Раздел 2. ВЫВОЗ МУСОРА
22 | 01-01-01-041 ФССЦпг-2001 Минстрой РФ пр. № 1039/пр | Погрузка при автомобильных перевозках мусора строительного с погрузкой вручную | 1 т груза | 88.72 | 3813.1856 |  | 3813.1856
| Стоимость единицы |  |  |  | 42.98
23 | 03-21-01-010 ФССЦпг-2001 Минстрой РФ пр. № 1039/пр | Перевозка грузов I класса автомобилями-самосвалами грузоподъемностью 10 т работающих вне карьера на расстояние до 10 км | 1 т груза | 88.72 | 1013.1824 |  | 1013.1824
| Стоимость единицы |  |  |  | 11.42
| Итого прямые затраты по разделу 2 |  |  | руб. | 4826.368
Пересчет итогов в цены на 1 кв. 2018 г. Основание письмо Минстроя России от 04.04.2018 № 13606-ХМ/09 Автомобильные перевозки - 13,86
| Оплата труда осн. рабочих |  | 0 | х 13,86 |  |  | 0
| Затраты на экспл. машин |  | 4826.368 | х 13,86 |  |  | 66893.4605
| (в т.ч. опл. труда механизаторов) |  | 0 | х 13,86
| Стоимость материальных ресурсов |  | 0 | х 13,86 |  |  | 0
| Итого прямых затрат |  |  | х 13,86 |  |  | 66893.4605
| ИТОГО в ценах на 1 кв. 2018 г | [5 empty] | 66893.4605
| Пересчет итогов в цены на 1 кв 2018 г. |  |  | руб.
| Раздел 1. Капитальный ремонт фасада |  |  | руб. |  |  | 23711770.5239
| Раздел 2. Вывоз мусора |  |  | руб. |  |  | 66893.4605
| ИТОГО |  |  | руб. |  |  | 23778663.9844
| Налог на добавленную стоимость (НДС) 18% |  |  | руб. |  |  | 4280159.5172
| Итого с налогом на добавленную стоимость (НДС) | [5 empty] | 28058823.5016
Note on F59: Admin: из дефсметы
Note on F61: Admin: из сборника
Note on F63: Admin: из сборника
Note on F65: Admin: из сборника
Note on F67: Admin: из сборника
Note on F69: Admin: из сборника
Note on F71: Admin: из сборника
Note on F102: Admin: из сборника
Note on F104: Admin: из сборника
Note on F106: Admin: из сборника
Note on F108: Admin: из сборника
Note on F115: Admin: из сборника
Note on F122: Admin: из сборника
Note on F124: Admin: из сборника
Note on F126: Admin: из сборника

## Тех.задание
Приложение №1
к договору №____ от_______________2019г.
УТВЕРЖДАЮ:
Председатель правления ТСЖ "Победы 17"
______________Е.В.Коновалова
Техническое задание №
на выполнение подрядных работ по капитальному ремонту объектов общего имущества многоквартирного дома
1. Вид и цели выполнения работ
Выполнение работ по капитальному ремонту объектов общего имущества в целях ликвидации физического износа и приведение в исправное состояние конструктивных элементов многоквартирного дома.
2. Наличие проектной документации
Предоставляется заказчиком до начала производства работ
3. Перечень и объемы выполнения работ
№ п/п | Наименование работ | Единица измерения | Количество | Формула расчета объемов
1 | 2 | 3 | 4 | 5
РАЗДЕЛ 1. Капитальный ремонт фасада
1 | Установка и разборка наружных инвентарных лесов высотой до 16 м трубчатых для прочих отделочных работ | 100 м2 | 6.16
2 | Разборка покрытий и оснований: аксфальтобетонных с помощью молотков отбойных | 100 м3 | 0.085
3 | Ремонт штукатурки гладких фасадов по камню и бетону с земли и лесов: цементно-известковым раствором площадью отдельных мест до 5 м2 толщиной слоя до 20 мм | 100 м2 отремонтированной поверхности | 0.2
4 | Устройство основания под фундаменты: гравийного | м3 | 9.2
5 | Устройство основания под фундаменты: щебеночного | м3 | 13.7
6 | Устройство фундаментных плит железобетонных: плоских | 100 м3 | 0.089
7 | Устройство герметизации горизонтальных и вертикальных стыков стеновых панелей прокладками на клее в один ряд | 100 м | 0.176
8 | Огрунтовка металлических поверхностей за один раз: грунтовкой ГФ-021 | 100 м2 окрашиваемой поверхности | 0.358
9 | Окраска металлических огрунтованных поверхностей: эмалью ПФ-115 | 100 м2 окрашиваемой поверхности | 0.358
10 | Монтаж: лотков, решеток, затворов из полосовой и тонколистовой стали | 1 т конструкций | 0.174
11 | Гидроизоляция боковая обмазочная битумная в 2 слоя по выровненной поверхности бутовой кладки, кирпичу, бетону | 100 м2 изолируемой поверхности (цоколь) | 0.206
12 | Облицовка: оконных проемов в наружных стенах откосной планкой из оцинкованной стали с полимерным покрытием с устройством водоотлива оконного из оцинкованной стали с полимерным покрытием | м2 | 56.6
13 | Устройство мелких покрытий (брандмауэры, парапеты, свесы и т.п.) из листовой оцинкованной стали | 100 м2 покрытия | 0.257
14 | Огрунтовка оснований из бетона или раствора под водоизоляционный ровельный ковер: готовой эмульсией битумной | 100 м2 | 0.137
15 | Наружная облицовка поверхности стен в верикальном исполнении по металлическому каркасу ( с его устройстовом): металлосайдингом с пароизоляционным слоем | 100 м2 поверхности облицовки | 5.5
16 | Изоляция покрытий и перекрытий изделиями из волокнистых и зернистых материалов насухо | 1 м3 изоляции | 51.2
17 |  |  | 0.206
РАЗДЕЛ 2. Вывоз мусора
18 | Погрузка при автомобильных перевозках мусора строительного с погрузкой вручную | 1 т груза | 26.3
19 | Перевозка грузов I класса автомобилями-самосвалами грузоподъемностью 10 т работающих вне карьера на расстояние до 10 км | 1 т груза | 22.9
4. Место выполнения работ
Камчатский край, Петропавловск-Камчатский городской округ, г. Петропавловск-Камчатский, ул.проспект победы , д.17
5. Сроки
Срок выполнения работ включает в себя подготовительный период, период выполнения строительно-монтажных работ, а также период подготовки результата выполненных работ к сдаче-приемке, включая подготовку всей необходимой документации составляет 120 календарных дней.
6. Требования по выполнению сопутствующих работ, оказанию сопутствующих услуг
Не требуется
7. Общие требования к выполнению работ, их качеству, в том числе технологии выполнения работ, методам и методики выполнения работ
СНиП 3-04-01-87 "Изоляционные и отделочные покрытия"
ГОСТ 22233-93 "Профили пресованные из алюминиевых сплавов для ограждающих строительных конструкций"
СП 70.13330.2012 СНиП 3.03.01-87 "Несущие и ограждающие конструкции"
8. Требования к безопасности выполнения работ и безопасности результатов работ
СНиП III-4-80* "Техника безопасности в строительстве";
СНиП 12-03-2001 "Безопасность труда в строительстве. Часть 1. Общие требования" 01.09.2001 г.;
СП 48.13330.2011 СНиП 12-01-2004 "Организация строительства" пр.№ 781 от 27.12.2010 г.;
9. Порядок сдачи и приемки результатов работ
Согласно ВСН 42-85(р)
10. Требования (в соответствии РД-11-02-2006, РД-11-05-2007) по передаче Заказчику технических и иных документов по завершению и сдаче работ
Исполнительная документация, журнал работ, акты освидетельствования скрытых работ, технический отчет приемо-сдаточных испытаний и измерений, кабельные журналы, сертификаты соответствия применяемых материалов санитарным требованиям, пожарным требованиям, с
11. Требования по монтажу поставленного оборудования, пусконаладочным и иным работам
Не требуется
12. Требования по техническому обучению персонала заказчика работе на подготовленных по результатам выполнения работ объектах
Не требуется
13. Требования по объему гарантий качества работ
Устранение дефектов и нарушений выявленных в процессе эксплуатации конструктивного элемента в течении всего гарантийного периода за счёт подрядной организации.
14. Требования по сроку гарантий качества на результаты работ
Не ниже заявленного в конкурсной документации
15. Требования к квалификации исполнителя
Соответствующие заявленным в конкурсной документации
16. Авторские права с указанием условий о передаче заказчику исключительных прав на объекты интеллектуальной собственности, возникшие в связи с исполнением работ
Не требуется
17. Правовое регулирование приобретения и использования выполненных работ
Не требуется
18. Порядок оплаты
По завершению капитального ремонта одного из объектов общего имущества в составе лота за фактически выполненные работы после их окончания оформленных подписанием сторонами акта о приёмке-передаче на основании выставленного подрядчиком счёта
19. Иные требования к работам и условиям их выполнения по усмотрению заказчика
Перед началом работ Подрядчик обязан принять от Заказчика объекты общего имущества по акту передачи в ремонт. В соответствии с договором подрядчик обязан обеспечить сохранность объектов общего имущества в процессе производства работ.
20. Приложения
Локальная смета №