## Смета
Наименование стройки: Камчатский край г. Петропавловск - Камчатский ул. Тушканова дом 10\3
Заказчик: Товарищество собственников жилья "Камчатка" | [5 empty] | Приложение № 1
Подрядчик: __________________________________________
Утверждаю:
Председатель правления ТСЖ "Камчатка"
Мартынова З.К.
_________________________________
ЛОКАЛЬНАЯ СМЕТА №
Капитальный ремонт внутридомовой инжинерной системы ЦО,ГВС,ХВС (частично), многоквартирного жилого дома
Основание: договор № от |  |  |  |  | Сметная стоимость: 2 913 668,89 руб.
Составлена в ценах: 4 квартала 2018 года. |  |  |  |  | Оплата труда: 807 640,65 руб.
Трудозатраты: 5 243,17 чел.-ч
№ | Шифр | Наименование работ | Ед. Изм. | Объем | Расход |  | Стоимость
|  |  |  | Цена | На единицу | Всего | На единицу | Всего
1 | ФЕРр 65-1-1 ФЕРр-2001 Минстрой РФ пр. № 1039/пр | Разборка трубопроводов из водогазопроводных труб диаметром: до 32 мм | 100 м | 2.15 |  |  | 6900.0751 | 14835.1615
ОПЛАТА ТРУДА
| 1 | Рабочих ( K = 13,19 ) | руб. |  | 288,02 | 619,24 | 3798,98 | 8167,82
| 2 | Машинистов ( K = 13,19 ) | руб. |  | 1,35 | 2,90 | 17,81 | 38,28
| Итого: |  |  |  | 289,37 | 622,15 | 3816,79 | 8206,10
СТОИМОСТЬ РЕСУРСОВ
| Стоимость эксплуатации машин учтённых в ЕР |  | руб. |  | 7,09 | 15,24 | 7,09 | 15,24
| В том числе оплата труда машинистов |  | руб. |  | 1,35 | 2,90 | 17,81 | 38,28
| Стоимость материалов учтённых в ЕР |  | руб. |  | 33,60 | 72,24 | 33,60 | 72,24
| Всего по единичной расценке |  | руб. |  | 328,71 | 706,73 | 3839,67 | 8255,30
НЕУЧТЁННЫЕ РЕСУРСЫ
| 01.7.07.07 | Строительный мусор | т |  | 0.22 | 0.473 | 0 | 0
| 01.3.02.03 | Ацетилен газообразный технический | м3 | 664,31 | 0.43 | 0.9245 | 285.6533 | 614.1546
| 01.3.02.08 | Кислород технический: газообразный | м3 | 517,20 | 2.74 | 5.891 | 1417.128 | 3046.8252
| 91.06.06-0 | Подъемники одномачтовые, грузоподъемность до 500 кг, высота подъема 45 м | маш-ч |  | 0.1 | 0.215 | 0 | 0
| 91.17.04-0 | Аппарат для газовой сварки и резки | маш-ч | 411,40 | 3.3 | 7.095 | 1357.62 | 2918.883
| Стоимость ресурсов не учтённых в ЕР | [5 empty] | 3060.4013 | 6579.8628
| Накладные расходы от ФОТ | [5 empty] | 37,50% | 3077.29
| Сметная прибыль от ФОТ | [5 empty] | 18,60% | 1526.33
2 | ФЕРр 65-1-2 ФЕРр-2001 Минстрой РФ пр. № 1039/пр | Разборка трубопроводов из водогазопроводных труб диаметром: до 63 мм | 100 м | 0.29 |  |  | 6604.9236 | 1915.4278
ОПЛАТА ТРУДА
| 1 | Рабочих ( K = 13,19 ) | руб. |  | 495,44 | 143,68 | 6534,85 | 1895,11
| 2 | Машинистов ( K = 13,19 ) | руб. |  | 2,30 | 0,67 | 30,34 | 8,80
| Итого: |  |  |  | 497,74 | 144,34 | 6565,19 | 1903,91
СТОИМОСТЬ РЕСУРСОВ
| Стоимость эксплуатации машин учтённых в ЕР |  | руб. |  | 12,15 | 3,52 | 12,15 | 3,52
| В том числе оплата труда машинистов |  | руб. |  | 2,30 | 0,67 | 30,34 | 8,80
| Стоимость материалов учтённых в ЕР |  | руб. |  | 57,92 | 16,80 | 57,92 | 16,80
| Всего по единичной расценке |  | руб. |  | 565,51 | 164,00 | 6604,92 | 1915,43
НЕУЧТЁННЫЕ РЕСУРСЫ
| 01.7.07.07 | Строительный мусор | т |  | 0.34 | 0.0986 | 0 | 0
| 91.06.06-048 | (Подъемники одномачтовые, грузоподъемность до 500 кг, высота подъема 45 м) | шт. |  | 0 | 0 | 0 | 0
| 91.17.04-042 | (Аппарат для газовой сварки и резки) | шт. |  | 0 | 0 | 0 | 0
| 01.3.02.03-0001 | Новый ресурс 1 | шт. |  | 0 | 0 | 0 | 0
| Накладные расходы от ФОТ | [5 empty] | 37,50% | 713.96
| Сметная прибыль от ФОТ | [5 empty] | 18,60% | 354.13
3 | ФЕР 16-04-002-01 ФЕР-2001 Минстрой РФ пр. № 886/ | Прокладка трубопроводов водоснабжения из напорных полиэтиленовых труб наружным диаметром: 20 мм | 100 м | 0.08 |  |  | 30039.0398 | 2403.1232
ОПЛАТА ТРУДА
| 1 | Рабочих ( K = 15,1685 ) | руб. |  | 1887,18 | 150,97 | 28625,69 | 2290,06
| 2 | Машинистов ( K = 16,4875 ) | руб. |  | 183,73 | 14,70 | 3029,25 | 242,34
| Итого: |  |  |  | 2070,91 | 165,67 | 31654,94 | 2532,40
СТОИМОСТЬ РЕСУРСОВ
| Стоимость эксплуатации машин учтённых в ЕР |  | руб. |  | 1357,47 | 108,60 | 1357,47 | 108,60
| В том числе оплата труда машинистов |  | руб. |  | 183,73 | 14,70 | 3029,25 | 242,34
| Стоимость материалов учтённых в ЕР |  | руб. |  | 55,88 | 4,47 | 55,88 | 4,47
| Всего по единичной расценке |  | руб. |  | 3300,53 | 264,04 | 30039,04 | 2403,12
НЕУЧТЁННЫЕ РЕСУРСЫ
| 08.1.02.25-8 | Наконечники | кг |  | 0.55 | 0.044 | 0 | 0
| 18.1.01.01-1 | Арматура муфтовая | шт. | 58,00 | 0 | 0 | 0 | 0
| 19.1.01.11 | Крепления | шт. | 8,75 | 0 | 0 | 0 | 0
| 24.3.05.19 | Фасонные и соединительные части к полиэтиленовым трубам | шт. | 29,00 | 0 | 0 | 0 | 0
| Накладные расходы от ФОТ | [5 empty] | 37,50% | 949.65
| Сметная прибыль от ФОТ | [5 empty] | 18,60% | 471.03
4 | ФЕР 16-04-002-02 ФЕР-2001 Минстрой РФ пр. № 886/ | Прокладка трубопроводов водоснабжения из напорных полиэтиленовых труб наружным диаметром: 25 мм | 100 м | 5.872 |  |  | 23392.9065 | 137363.1467
ОПЛАТА ТРУДА
| 1 | Рабочих ( K = 15,1685 ) | руб. |  | 1484,43 | 8716,57 | 22516,58 | 132217,34
| 2 | Машинистов ( K = 16,4875 ) | руб. |  | 113,26 | 665,06 | 1867,37 | 10965,22
| Итого: |  |  |  | 1597,69 | 9381,64 | 24383,95 | 143182,56
СТОИМОСТЬ РЕСУРСОВ
| Стоимость эксплуатации машин учтённых в ЕР |  | руб. |  | 834,95 | 4902,83 | 834,95 | 4902,83
| В том числе оплата труда машинистов |  | руб. |  | 113,26 | 665,06 | 1867,37 | 10965,22
| Стоимость материалов учтённых в ЕР |  | руб. |  | 41,38 | 242,98 | 41,38 | 242,98
| Всего по единичной расценке |  | руб. |  | 2360,76 | 13862,38 | 23392,91 | 137363,15
НЕУЧТЁННЫЕ РЕСУРСЫ
| 08.1.02.25-8 | Наконечники | кг |  | 0.38 | 2.2314 | 0 | 0
| Накладные расходы от ФОТ | [5 empty] | 37,50% | 53693.46
| Сметная прибыль от ФОТ | [5 empty] | 18,60% | 26631.96
5 | ФЕР 16-04-002-03 ФЕР-2001 Минстрой РФ пр. № 1039/ | Прокладка трубопроводов водоснабжения из напорных полиэтиленовых труб наружным диаметром: 32 мм | 100 м | 0.8 |  |  | 20192.0618 | 16153.6494
ОПЛАТА ТРУДА
| 1 | Рабочих ( K = 15,1685 ) | руб. |  | 1208,26 | 966,61 | 18327,49 | 14661,99
| 2 | Машинистов ( K = 16,4875 ) | руб. |  | 66,28 | 53,02 | 1092,79 | 874,23
| Итого: |  |  |  | 1274,54 | 1019,63 | 19420,28 | 15536,23
СТОИМОСТЬ РЕСУРСОВ
| Стоимость эксплуатации машин учтённых в ЕР |  | руб. |  | 486,60 | 389,28 | 486,60 | 389,28
| В том числе оплата труда машинистов |  | руб. |  | 66,28 | 53,02 | 1092,79 | 874,23
| Стоимость материалов учтённых в ЕР |  | руб. |  | 36,97 | 29,58 | 36,97 | 29,58
| Всего по единичной расценке |  | руб. |  | 1731,83 | 1385,46 | 18851,06 | 15080,85
НЕУЧТЁННЫЕ РЕСУРСЫ
| 08.1.02.25-8 | Наконечники | кг |  | 0.33 | 0.264 | 0 | 0
| 18.1.01.01-1 | Арматура муфтовая | шт. | 58,00 | 11 | 8.8 | 638 | 510.4
| 19.1.01.11 | Крепления | шт. | 8,75 | 24 | 19.2 | 210 | 168
| 24.3.05.19 | Фасонные и соединительные части к полиэтиленовым трубам | шт. | 29,00 | 17 | 13.6 | 493 | 394.4
| Стоимость ресурсов не учтённых в ЕР | [5 empty] | 1341 | 1072.8
| Накладные расходы от ФОТ | [5 empty] | 37,50% | 5826.08
| Сметная прибыль от ФОТ | [5 empty] | 18,60% | 2889.74
6 | ФЕР 16-04-002-05 ФЕР-2001 Минстрой РФ пр. № 1039/ | Прокладка трубопроводов водоснабжения из напорных полиэтиленовых труб наружным диаметром: 50 мм | 100 м | 0.66 |  |  | 23848.1538 | 15739.7815
ОПЛАТА ТРУДА
| 1 | Рабочих ( K = 15,1685 ) | руб. |  | 1403,88 | 926,56 | 21294,75 | 14054,54
| 2 | Машинистов ( K = 16,4875 ) | руб. |  | 185,66 | 122,54 | 3061,07 | 2020,31
| Итого: |  |  |  | 1589,54 | 1049,10 | 24355,82 | 16074,84
СТОИМОСТЬ РЕСУРСОВ
| Стоимость эксплуатации машин учтённых в ЕР |  | руб. |  | 1369,32 | 903,75 | 1369,32 | 903,75
| В том числе оплата труда машинистов |  | руб. |  | 185,66 | 122,54 | 3061,07 | 2020,31
| Стоимость материалов учтённых в ЕР |  | руб. |  | 63,58 | 41,96 | 63,58 | 41,96
| Всего по единичной расценке |  | руб. |  | 2836,78 | 1872,27 | 22727,65 | 15000,25
НЕУЧТЁННЫЕ РЕСУРСЫ
| 08.1.02.25-8 | Наконечники | кг |  | 0.47 | 0.3102 | 0 | 0
| 18.1.01.01-1 | Арматура муфтовая | шт. | 58,00 | 12 | 7.92 | 696 | 459.36
| 19.1.01.11 | Крепления | шт. | 8,75 | 22 | 14.52 | 192.5 | 127.05
| 24.3.05.19 | Фасонные и соединительные части к полиэтиленовым трубам | шт. | 29,00 | 8 | 5.28 | 232 | 153.12
| Стоимость ресурсов не учтённых в ЕР | [5 empty] | 1120.5 | 739.53
| Накладные расходы от ФОТ | [5 empty] | 37,50% | 6028.07
| Сметная прибыль от ФОТ | [5 empty] | 18,60% | 2989.92
7 | ФЕР 16-04-002-06 ФЕР-2001 Минстрой РФ пр. № 1039/ | Прокладка трубопроводов водоснабжения из напорных полиэтиленовых труб наружным диаметром: 63 мм | 100 м | 1.85 |  |  | 23348.8074 | 43195.2937
ОПЛАТА ТРУДА
| 1 | Рабочих ( K = 15,1685 ) | руб. |  | 1345,86 | 2489,84 | 20414,68 | 37767,15
| 2 | Машинистов ( K = 16,4875 ) | руб. |  | 185,66 | 343,47 | 3061,07 | 5662,98
| Итого: |  |  |  | 1531,52 | 2833,31 | 23475,75 | 43430,13
СТОИМОСТЬ РЕСУРСОВ
| Стоимость эксплуатации машин учтённых в ЕР |  | руб. |  | 1369,32 | 2533,24 | 1369,32 | 2533,24
| В том числе оплата труда машинистов |  | руб. |  | 185,66 | 343,47 | 3061,07 | 5662,98
| Стоимость материалов учтённых в ЕР |  | руб. |  | 67,81 | 125,45 | 67,81 | 125,45
| Всего по единичной расценке |  | руб. |  | 2782,99 | 5148,53 | 21851,81 | 40425,84
НЕУЧТЁННЫЕ РЕСУРСЫ
| 08.1.02.25-8 | Наконечники | кг |  | 0.47 | 0.8695 | 0 | 0
| 18.1.01.01-1 | Арматура муфтовая | шт. | 58,00 | 14 | 25.9 | 812 | 1502.2
| 19.1.01.11 | Крепления | шт. | 8,75 | 12 | 22.2 | 105 | 194.25
| 24.3.05.19 | Фасонные и соединительные части к полиэтиленовым трубам | шт. | 29,00 | 20 | 37 | 580 | 1073
| Стоимость ресурсов не учтённых в ЕР | [5 empty] | 1497 | 2769.45
| Накладные расходы от ФОТ | [5 empty] | 37,50% | 16286.3
| Сметная прибыль от ФОТ | [5 empty] | 18,60% | 8078
8 | ФЕР 16-04-002-07 ФЕР-2001 Минстрой РФ пр. № 1039/ | Прокладка трубопроводов водоснабжения из напорных полиэтиленовых труб наружным диаметром: 75 мм | 100 м | 1.89 |  |  | 25885.2748 | 48923.1693
ОПЛАТА ТРУДА
| 1 | Рабочих ( K = 15,1685 ) | руб. |  | 1544,42 | 2918,95 | 23426,53 | 44276,15
| 2 | Машинистов ( K = 16,4875 ) | руб. |  | 233,62 | 441,54 | 3851,81 | 7279,92
| Итого: |  |  |  | 1778,04 | 3360,50 | 27278,34 | 51556,07
СТОИМОСТЬ РЕСУРСОВ
| Стоимость эксплуатации машин учтённых в ЕР |  | руб. |  | 1724,06 | 3258,47 | 1724,06 | 3258,47
| В том числе оплата труда машинистов |  | руб. |  | 233,62 | 441,54 | 3851,81 | 7279,92
| Стоимость материалов учтённых в ЕР |  | руб. |  | 49,68 | 93,90 | 49,68 | 93,90
| Всего по единичной расценке |  | руб. |  | 3318,16 | 6271,32 | 25200,27 | 47628,52
НЕУЧТЁННЫЕ РЕСУРСЫ
| 08.1.02.25-8 | Наконечники | кг |  | 0.42 | 0.7938 | 0 | 0
| 18.1.01.01-1 | Арматура муфтовая | шт. | 58,00 | 6 | 11.34 | 348 | 657.72
| 19.1.01.11 | Крепления | шт. | 8,75 | 12 | 22.68 | 105 | 198.45
| 24.3.05.19 | Фасонные и соединительные части к полиэтиленовым трубам | шт. | 29,00 | 8 | 15.12 | 232 | 438.48
| Стоимость ресурсов не учтённых в ЕР | [5 empty] | 685 | 1294.65
| Накладные расходы от ФОТ | [5 empty] | 37,50% | 19333.53
| Сметная прибыль от ФОТ | [5 empty] | 18,60% | 9589.43
9 | ФЕР 46-05-008-3 ФЕР-2001 Минстрой РФ пр. № 1039/п | Монтаж мелких металлоконструкций массой до 10 кг | т | 0.689 |  |  | 22220.4903 | 15309.9178
ОПЛАТА ТРУДА
| 1 | Рабочих ( K = 15,1685 ) | руб. |  | 777,45 | 535,66 | 11792,75 | 8125,20
| 2 | Машинистов ( K = 16,4875 ) | руб. |  | 7,54 | 5,20 | 124,32 | 85,65
| Итого: |  |  |  | 784,99 | 540,86 | 11917,07 | 8210,86
СТОИМОСТЬ РЕСУРСОВ
| Стоимость эксплуатации машин учтённых в ЕР |  | руб. |  | 119,74 | 82,50 | 119,74 | 82,50
| В том числе оплата труда машинистов |  | руб. |  | 7,54 | 5,20 | 124,32 | 85,65
| Стоимость материалов учтённых в ЕР |  | руб. |  | 84,00 | 57,88 | 84,00 | 57,88
| Всего по единичной расценке |  | руб. |  | 981,19 | 676,04 | 11996,49 | 8265,58
НЕУЧТЁННЫЕ РЕСУРСЫ
| 07.2.07.13-12 | Конструкции металлические мелкие | т | 72000,00 | 0.142 | 0.097838 | 10224 | 7044.336
| Стоимость ресурсов не учтённых в ЕР | [5 empty] | 10224 | 7044.336
| Накладные расходы от ФОТ | [5 empty] | 37,50% | 3079.07
| Сметная прибыль от ФОТ | [5 empty] | 18,60% | 1527.22
10 | ФЕР 26-01-017-1 ФЕР-2001 Минстрой РФ пр. № 1039/п | Изоляция изделиями из вспененного каучука, вспененного полиэтилена трубопроводов наружным диметром до 160 мм трубками | 10 м | 68 |  |  | 8637.134 | 587325.1134
ОПЛАТА ТРУДА
| 1 | Рабочих ( K = 15,1685 ) | руб. |  | 34,92 | 2374,56 | 529,68 | 36018,51
| 2 | Машинистов ( K = 16,4875 ) | руб. |  | 2,90 | 197,20 | 47,81 | 3251,34
| Итого: |  |  |  | 37,82 | 2571,76 | 577,50 | 39269,85
СТОИМОСТЬ РЕСУРСОВ
| Стоимость эксплуатации машин учтённых в ЕР |  | руб. |  | 17,27 | 1174,36 | 17,27 | 1174,36
| В том числе оплата труда машинистов |  | руб. |  | 2,90 | 197,20 | 47,81 | 3251,34
| Стоимость материалов учтённых в ЕР |  | руб. |  | 89,78 | 6105,04 | 89,78 | 6105,04
| Всего по единичной расценке |  | руб. |  | 141,97 | 9653,96 | 636,73 | 43297,91
НЕУЧТЁННЫЕ РЕСУРСЫ
| 12.2.07.04 | Трубки из вспененного каучука, полиэтилена | м | 67,80 | 118 | 8024 | 8000.4 | 544027.2
| 14.3.02.06-0001 | Краска <Армофиниш> | л | 269,51 | 0 | 0 | 0 | 0
| Стоимость ресурсов не учтённых в ЕР | [5 empty] | 8000.4 | 544027.2
| Накладные расходы от ФОТ | [5 empty] | 37,50% | 14726.19
| Сметная прибыль от ФОТ | [5 empty] | 18,60% | 7304.19
11 | ФЕР 16-07-003-02 ФЕР-2001 Минстрой РФ пр. № 1039/ | Врезка в действующие внутренние сети трубопроводов отопления и водоснабжения диаметром: 20 мм | шт | 115 |  |  | 687.9244 | 79111.3106
ОПЛАТА ТРУДА
| 1 | Рабочих ( K = 15,1685 ) | руб. |  | 44,24 | 5087,60 | 671,05 | 77171,26
| 2 | Машинистов ( K = 16,4875 ) | руб. |  | 0,12 | 13,80 | 1,98 | 227,53
| Итого: |  |  |  | 44,36 | 5101,40 | 673,03 | 77398,79
СТОИМОСТЬ РЕСУРСОВ
| Стоимость эксплуатации машин учтённых в ЕР |  | руб. |  | 4,73 | 543,95 | 4,73 | 543,95
| В том числе оплата труда машинистов |  | руб. |  | 0,12 | 13,80 | 1,98 | 227,53
| Стоимость материалов учтённых в ЕР |  | руб. |  | 12,14 | 1396,10 | 12,14 | 1396,10
| Всего по единичной расценке |  | руб. |  | 61,11 | 7027,65 | 687,92 | 79111,31
НЕУЧТЁННЫЕ РЕСУРСЫ
| 18.1.01.01-1 | Арматура муфтовая | шт. | 58,00 | 0 | 0 | 0 | 0
| Накладные расходы от ФОТ | [5 empty] | 37,50% | 29024.55
| Сметная прибыль от ФОТ | [5 empty] | 18,60% | 14396.17
12 | ФЕР 16-07-003-03 ФЕР-2001 Минстрой РФ пр. № 1039/ | Врезка в действующие внутренние сети трубопроводов отопления и водоснабжения диаметром: 25 мм | шт | 220 |  |  | 690.3644 | 151880.1768
ОПЛАТА ТРУДА
| 1 | Рабочих ( K = 15,1685 ) | руб. |  | 44,24 | 9732,80 | 671,05 | 147631,98
| 2 | Машинистов ( K = 16,4875 ) | руб. |  | 0,12 | 26,40 | 1,98 | 435,27
| Итого: |  |  |  | 44,36 | 9759,20 | 673,03 | 148067,25
СТОИМОСТЬ РЕСУРСОВ
| Стоимость эксплуатации машин учтённых в ЕР |  | руб. |  | 4,73 | 1040,60 | 4,73 | 1040,60
| В том числе оплата труда машинистов |  | руб. |  | 0,12 | 26,40 | 1,98 | 435,27
| Стоимость материалов учтённых в ЕР |  | руб. |  | 14,58 | 3207,60 | 14,58 | 3207,60
| Всего по единичной расценке |  | руб. |  | 63,55 | 13981,00 | 690,36 | 151880,18
НЕУЧТЁННЫЕ РЕСУРСЫ
| 18.1.01.01-1 | Арматура муфтовая | шт. | 58,00 | 0 | 0 | 0 | 0
| Накладные расходы от ФОТ | [5 empty] | 37,50% | 55525.22
| Сметная прибыль от ФОТ | [5 empty] | 18,60% | 27540.51
13 | ФЕР 09-03-043-1 ФЕР-2001 Минстрой РФ пр. № 1039/п | Монтаж металлоконструкций постаментов под технологическое оборудование | т | 0.357 |  |  | 13286.4722 | 4743.2706
ОПЛАТА ТРУДА
| 1 | Рабочих ( K = 15,1685 ) | руб. |  | 479,36 | 171,13 | 7271,17 | 2595,81
| 2 | Машинистов ( K = 16,4875 ) | руб. |  | 216,99 | 77,47 | 3577,62 | 1277,21
| Итого: |  |  |  | 696,35 | 248,60 | 10848,79 | 3873,02
СТОИМОСТЬ РЕСУРСОВ
| Стоимость эксплуатации машин учтённых в ЕР |  | руб. |  | 4125,99 | 1472,98 | 4125,99 | 1472,98
| В том числе оплата труда машинистов |  | руб. |  | 216,99 | 77,47 | 3577,62 | 1277,21
| Стоимость материалов учтённых в ЕР |  | руб. |  | 533,56 | 190,48 | 533,56 | 190,48
| Всего по единичной расценке |  | руб. |  | 5138,91 | 1834,59 | 11930,72 | 4259,27
НЕУЧТЁННЫЕ РЕСУРСЫ
| 01.7.15.03-0041 | Болты с гайками и шайбами строительные | т | 9040,01 | 0 | 0 | 0 | 0
| 07.2.07.13 | Конструкции стальные ножа и стыка | т |  | 1 | 0.357 | 0 | 0
| 08.3.05.06 | Сталь листовая | т | 72500,00 | 0.0187 | 0.0066759 | 1355.75 | 484.0027
| Стоимость ресурсов не учтённых в ЕР | [5 empty] | 1355.75 | 484.0027
| Накладные расходы от ФОТ | [5 empty] | 37,50% | 1452.38
| Сметная прибыль от ФОТ | [5 empty] | 18,60% | 720.38
14 | ФЕР 13-03-002-04 ФЕР-2001 Минстрой РФ пр. № 1039/ | Огрунтовка металлических поверхностей за один раз: грунтовкой ГФ-021 | 100 м2 | 0.51 |  |  | 2965.8987 | 1512.6083
ОПЛАТА ТРУДА
| 1 | Рабочих ( K = 15,1685 ) | руб. |  | 56,55 | 28,84 | 857,78 | 437,47
| 2 | Машинистов ( K = 16,4875 ) | руб. |  | 0,22 | 0,11 | 3,63 | 1,85
| Итого: |  |  |  | 56,77 | 28,95 | 861,41 | 439,32
СТОИМОСТЬ РЕСУРСОВ
| Стоимость эксплуатации машин учтённых в ЕР |  | руб. |  | 9,22 | 4,70 | 9,22 | 4,70
| В том числе оплата труда машинистов |  | руб. |  | 0,22 | 0,11 | 3,63 | 1,85
| Стоимость материалов учтённых в ЕР |  | руб. |  | 202,72 | 103,39 | 202,72 | 103,39
| Всего по единичной расценке |  | руб. |  | 268,49 | 136,93 | 1069,72 | 545,56
НЕУЧТЁННЫЕ РЕСУРСЫ
| Торговая сеть | Грунт | кг | 132,60 | 14.3 | 7.293 | 1896.18 | 967.0518
| Стоимость ресурсов не учтённых в ЕР | [5 empty] | 1896.18 | 967.0518
| Накладные расходы от ФОТ | [5 empty] | 37,50% | 164.74
| Сметная прибыль от ФОТ | [5 empty] | 18,60% | 81.71
15 | ФЕР 13-03-004-26 ФЕР-2001 Минстрой РФ пр. № 1039/ | Окраска металлических огрунтованных поверхностей: эмалью ПФ-115 | 100 м2 | 0.51 |  |  | 814.2337 | 415.2592
ОПЛАТА ТРУДА
| 1 | Рабочих ( K = 15,1685 ) | руб. |  | 34,74 | 17,72 | 526,95 | 268,75
| 2 | Машинистов ( K = 16,4875 ) | руб. |  | 0,22 | 0,11 | 3,63 | 1,85
| Итого: |  |  |  | 34,96 | 17,83 | 530,58 | 270,60
СТОИМОСТЬ РЕСУРСОВ
| Стоимость эксплуатации машин учтённых в ЕР |  | руб. |  | 6,01 | 3,07 | 6,01 | 3,07
| В том числе оплата труда машинистов |  | руб. |  | 0,22 | 0,11 | 3,63 | 1,85
| Стоимость материалов учтённых в ЕР |  | руб. |  | 281,27 | 143,45 | 281,27 | 143,45
| Накладные расходы от ФОТ | [5 empty] | 37,50% | 101.47
| Сметная прибыль от ФОТ | [5 empty] | 18,60% | 50.33
16 | 24.3.02.01-0012 ФССЦ-2001 Минстрой РФ пр. № 1039/ | Трубопроводы напорные из полипропилена PPR для холодного и горячего водоснабжения , диаметром 20 мм, толщина стенки 3,4 мм | м.п | 627 |  |  | 87 | 54549
СТОИМОСТЬ РЕСУРСОВ
| Стоимость материалов учтённых в ЕР |  | руб. |  | 44,30 | 27776,10 | 44,30 | 27776,10
| Всего по единичной расценке |  | руб. |  | 44,30 | 27776,10 | 44,30 | 27776,10
НЕУЧТЁННЫЕ РЕСУРСЫ
| 530-0103 | Труба полипропиленовая высокого давления 20 мм. | м.п | 42,70 | 1 | 627 | 42.7 | 26772.9
| Стоимость ресурсов не учтённых в ЕР | [5 empty] | 42.7 | 26772.9
17 | 24.3.02.01-0013 ФССЦ-2001 Минстрой РФ пр. № 1039/пр | Трубопроводы напорные из полипропилена PPR для холодного и горячего водоснабжения , диаметром 25 мм, толщина стенки 4,2 мм | м.п | 757 |  |  | 135 | 102195
СТОИМОСТЬ РЕСУРСОВ
| Стоимость материалов учтённых в ЕР |  | руб. |  | 135,00 | 102195,00 | 135,00 | 102195,00
18 | 24.3.02.01-0014 ФССЦ-2001 Минстрой РФ пр. № 1039/пр | Трубопроводы напорные из полипропилена PPR для холодного и горячего водоснабжения, диаметром 32 мм, толщина стенки 5,4 мм | м.п | 48 |  |  | 215 | 10320
СТОИМОСТЬ РЕСУРСОВ
| Стоимость материалов учтённых в ЕР |  | руб. |  | 215,00 | 10320,00 | 215,00 | 10320,00
19 | 24.3.02.01-0016 ФССЦ-2001 Минстрой РФ пр. № 1039/пр | Трубопроводы напорные из полипропилена PPR для холодного и горячего водоснабжения, диаметром 63 мм, толщина стенки 8,3 мм | м.п | 260 |  |  | 780 | 202800
СТОИМОСТЬ РЕСУРСОВ
| Стоимость материалов учтённых в ЕР |  | руб. |  | 780,00 | 202800,00 | 780,00 | 202800,00
20 | 24.3.02.01-0015 ФССЦ-2001 Минстрой РФ пр. № 1039/пр | Трубопроводы напорные из полипропилена PPR для холодного и горячего водоснабжения, диаметром 50 мм, толщина стенки 8,3 мм | м.п | 176 |  |  | 556 | 97856
СТОИМОСТЬ РЕСУРСОВ
| Стоимость материалов учтённых в ЕР |  | руб. |  | 556,00 | 97856,00 | 556,00 | 97856,00
21 | 24.3.02.01-0017 ФССЦ-2001 Минстрой РФ пр. № 1039/пр | Трубопроводы напорные из полипропилена PPR для холодного и горячего водоснабжения, диаметром 40 мм, толщина стенки 5,5 мм | м.п | 237 |  |  | 344 | 81528
СТОИМОСТЬ РЕСУРСОВ
| Стоимость материалов учтённых в ЕР |  | руб. |  | 344,00 | 81528,00 | 344,00 | 81528,00
22 | 23.8.04.08-0054 ФССЦ-2001 Минстрой РФ пр. № 1039/пр | Переходы концентрические на Ру до 16 МПа (160 кгс/см2) диаметром условного прохода 63х50 мм | шт. | 9 |  |  | 96 | 864
СТОИМОСТЬ РЕСУРСОВ
| Стоимость материалов учтённых в ЕР |  | руб. |  | 96,00 | 864,00 | 96,00 | 864,00
23 | 23.8.03.11-0635 ФССЦ-2001 Минстрой РФ пр. № 1039/пр | Фланцы стальные плоские приварные из стали ВСт3сп2, ВСт3сп3, давлением 0,6 МПа (6 кгс/см2), диаметром от 50 мм. до 90 мм | шт. | 6 |  |  | 1720 | 10320
СТОИМОСТЬ РЕСУРСОВ
| Стоимость материалов учтённых в ЕР |  | руб. |  | 1720,00 | 10320,00 | 1720,00 | 10320,00
24 | 23.8.04.08-0055 ФССЦ-2001 Минстрой РФ пр. № 1039/пр | Переходы концентрические на Ру до 16 МПа (160 кгс/см2) диаметром 63х40 мм | шт. | 1 |  |  | 91 | 91
СТОИМОСТЬ РЕСУРСОВ
| Стоимость материалов учтённых в ЕР |  | руб. |  | 91,00 | 91,00 | 91,00 | 91,00
25 | 23.8.04.08-0057 ФССЦ-2001 Минстрой РФ пр. № 1039/пр | Переходы концентрические на Ру до 16 МПа (160 кгс/см2) диаметром 63х32 мм. | шт. | 6 |  |  | 61.4 | 368.4
СТОИМОСТЬ РЕСУРСОВ
| Стоимость материалов учтённых в ЕР |  | руб. |  | 61,40 | 368,40 | 61,40 | 368,40
26 | 23.8.04.08-0054 ФССЦ-2001 Минстрой РФ пр. № 1039/пр | Переходы концентрические на Ру до 16 МПа (160 кгс/см2) диаметром 50х40 мм. | шт. | 9 |  |  | 50 | 450
СТОИМОСТЬ РЕСУРСОВ
| Стоимость материалов учтённых в ЕР |  | руб. |  | 50,00 | 450,00 | 50,00 | 450,00
27 | 23.8.03.12-0635 ФССЦ-2001 Минстрой РФ пр. № 1039/пр | Фланцы стальные плоские приварные из стали ВСт3сп2, ВСт3сп3, давлением 0,6 МПа (6 кгс/см2), диаметром 80 мм | шт. | 1 |  |  | 3050 | 3050
СТОИМОСТЬ РЕСУРСОВ
| Стоимость материалов учтённых в ЕР |  | руб. |  | 3050,00 | 3050,00 | 3050,00 | 3050,00
28 | 24.3.05.07-0153 ФССЦ-2001 Минстрой РФ пр. № 1039/пр | Фасонные и соединительные части для труб диаметром 32 мм | шт. | 44 |  |  | 25 | 1100
СТОИМОСТЬ РЕСУРСОВ
| Стоимость материалов учтённых в ЕР |  | руб. |  | 25,00 | 1100,00 | 25,00 | 1100,00
29 | 18.1.09.07-0021 ФССЦ-2001 Минстрой РФ пр. № 1039/пр | Кран шаровый полипропиленовый PPRC PN20, диаметром 40 мм | шт. | 12 |  |  | 940 | 11280
СТОИМОСТЬ РЕСУРСОВ
| Стоимость материалов учтённых в ЕР |  | руб. |  | 940,00 | 11280,00 | 940,00 | 11280,00
30 | 18.1.06.01-0012 ФССЦ-2001 Минстрой РФ пр. № 1039/пр | Кран шаровые полипропиленовый PPRC PN20, диаметром 50 мм | шт. | 2 |  |  | 1690 | 3380
СТОИМОСТЬ РЕСУРСОВ
| Стоимость материалов учтённых в ЕР |  | руб. |  | 1690,00 | 3380,00 | 1690,00 | 3380,00
31 | 18.1.09.11-0101 ФССЦ-2001 Минстрой РФ пр. № 1039/пр | Краны шаровые с расчетным давлением 2,5 МПа (25 кгс/см2), диаметром 32 мм | шт. | 20 |  |  | 365 | 7300
СТОИМОСТЬ РЕСУРСОВ
| Стоимость материалов учтённых в ЕР |  | руб. |  | 365,00 | 7300,00 | 365,00 | 7300,00
32 | 18.5.03.02-0009 ФССЦ-2001 Минстрой РФ пр. № 1039/пр | Фланец пропиленовый на давление 1,6 МПа (16 кгс/см2), диаметром 63 мм | шт. | 4 |  |  | 160 | 640
СТОИМОСТЬ РЕСУРСОВ
| Стоимость материалов учтённых в ЕР |  | руб. |  | 160,00 | 640,00 | 160,00 | 640,00
33 | 24.3.05.07-0156 ФССЦ-2001 Минстрой РФ пр. № 1039/пр | Фасонные и соединительные части для труб диаметром 63 мм | шт. | 40 |  |  | 54 | 2160
СТОИМОСТЬ РЕСУРСОВ
| Стоимость материалов учтённых в ЕР |  | руб. |  | 54,00 | 2160,00 | 54,00 | 2160,00
34 | 24.3.05.07-0154 ФССЦ-2001 Минстрой РФ пр. № 1039/пр | Фасонные и соединительные части для труб диаметром 32 мм | шт. | 88 |  |  | 14 | 1232
СТОИМОСТЬ РЕСУРСОВ
| Стоимость материалов учтённых в ЕР |  | руб. |  | 14,00 | 1232,00 | 14,00 | 1232,00
35 | 18.1.09.07-0022 ФССЦ-2001 Минстрой РФ пр. № 1039/пр | Кран шаровый полипропиленовый PPRC PN20, диаметром 25 мм | шт. | 402 |  |  | 295 | 118590
СТОИМОСТЬ РЕСУРСОВ
| Стоимость материалов учтённых в ЕР |  | руб. |  | 295,00 | 118590,00 | 295,00 | 118590,00
36 | 18.1.09.07-0024 ФССЦ-2001 Минстрой РФ пр. № 1039/пр | Кран шаровый полипропиленовый PPRC PN20, диаметром 32 мм | шт. | 32 |  |  | 405 | 12960
СТОИМОСТЬ РЕСУРСОВ
| Стоимость материалов учтённых в ЕР |  | руб. |  | 405,00 | 12960,00 | 405,00 | 12960,00
37 | 18.1.09.08-0027 ФССЦ-2001 Минстрой РФ пр. № 1039/пр | Кран шаровые полипропиленовый PPRC PN20, диаметром 20 мм | шт. | 244 |  |  | 185 | 45140
СТОИМОСТЬ РЕСУРСОВ
| Стоимость материалов учтённых в ЕР |  | руб. |  | 185,00 | 45140,00 | 185,00 | 45140,00
38 | 18.1.09.11-0110 ФССЦ-2001 Минстрой РФ пр. № 1039/пр | Отводы 90град. 63 мм , толщиной стенки 5 мм | шт. | 8 |  |  | 228 | 1824
СТОИМОСТЬ РЕСУРСОВ
| Стоимость материалов учтённых в ЕР |  | руб. |  | 228,00 | 1824,00 | 228,00 | 1824,00
39 | 01-01-01-041 ФССЦпг-2001 Минстрой РФ пр. № 1039/пр | Погрузка при автомобильных перевозках мусора строительного с погрузкой вручную | т. | 1.235 |  |  | 378.92 | 467.9662
СТОИМОСТЬ РЕСУРСОВ
| Стоимость эксплуатации машин учтённых в ЕР |  | руб. |  | 87,17 | 107,65 | 87,17 | 107,65
| Стоимость материалов учтённых в ЕР |  | руб. |  | 291,75 | 360,31 | 291,75 | 360,31
40 | 03-21-01-005 ФССЦпг-2001 Минстрой РФ пр. № 1039/пр | Автомобили бортовые, грузоподъемность до 5 т | маш.-ч | 22.4 |  |  | 2024.26 | 45343.424
СТОИМОСТЬ РЕСУРСОВ
| Стоимость эксплуатации машин учтённых в ЕР |  | руб. |  | 87,17 | 1952,61 | 87,17 | 1952,61
| Стоимость материалов учтённых в ЕР |  | руб. |  | 1937,09 | 43390,82 | 1937,09 | 43390,82
41 | ФЕРр 65-9-8 ФЕРр-2001 Минстрой РФ пр. № 1039/пр | Смена внутренних трубопроводов из стальных труб диаметром: до 80 мм | 100 м | 3.23 |  |  | 22605.7702 | 73016.6377
ОПЛАТА ТРУДА
| 1 | Рабочих ( K = 13,19 ) | руб. |  | 1681,58 | 5431,50 | 22180,04 | 71641,53
| 2 | Машинистов ( K = 13,19 ) | руб. |  | 9,04 | 29,20 | 119,24 | 385,14
| Итого: |  |  |  | 1690,62 | 5460,70 | 22299,28 | 72026,67
СТОИМОСТЬ РЕСУРСОВ
| Стоимость эксплуатации машин учтённых в ЕР |  | руб. |  | 255,38 | 824,88 | 255,38 | 824,88
| В том числе оплата труда машинистов |  | руб. |  | 9,04 | 29,20 | 119,24 | 385,14
| Стоимость материалов учтённых в ЕР |  | руб. |  | 170,35 | 550,23 | 170,35 | 550,23
| Всего по единичной расценке |  | руб. |  | 2107,31 | 6806,61 | 22605,77 | 73016,64
НЕУЧТЁННЫЕ РЕСУРСЫ
| 18.1.01.01-2 | Арматура трубопроводная муфтовая | шт. |  | 0 | 0 | 0 | 0
| 19.1.01.11 | Крепления | кг |  | 0 | 0 | 0 | 0
| 23.7.01.07-1 | Трубопроводы с гильзами | м |  | 100 | 323 | 0 | 0
| Накладные расходы от ФОТ | [5 empty] | 37,50% | 27010
| Сметная прибыль от ФОТ | [5 empty] | 18,60% | 13396.96
42 | ФЕРр 65-9-9 ФЕРр-2001 Минстрой РФ пр. № 1039/пр | Смена внутренних трубопроводов из стальных труб диаметром: до 100 мм | 100 м | 0.6 |  |  | 130956.187 | 78573.7122
ОПЛАТА ТРУДА
| 1 | Рабочих ( K = 13,19 ) | руб. |  | 9887,30 | 5932,38 | 130413,49 | 78248,09
| 2 | Машинистов ( K = 13,19 ) | руб. |  | 16,82 | 10,09 | 221,86 | 133,11
| Итого: |  |  |  | 9904,12 | 5942,47 | 130635,34 | 78381,21
СТОИМОСТЬ РЕСУРСОВ
| Стоимость эксплуатации машин учтённых в ЕР |  | руб. |  | 324,14 | 194,48 | 324,14 | 194,48
| В том числе оплата труда машинистов |  | руб. |  | 16,82 | 10,09 | 221,86 | 133,11
| Стоимость материалов учтённых в ЕР |  | руб. |  | 218,56 | 131,14 | 218,56 | 131,14
| Всего по единичной расценке |  | руб. |  | 10430,00 | 6258,00 | 130956,19 | 78573,71
НЕУЧТЁННЫЕ РЕСУРСЫ
| 18.1.01.01-2 | Арматура трубопроводная муфтовая | шт. |  | 0 | 0 | 0 | 0
| 19.1.01.11 | Крепления | кг |  | 0 | 0 | 0 | 0
| 23.7.01.07-1 | Трубопроводы с гильзами | м |  | 100 | 60 | 0 | 0
| Накладные расходы от ФОТ | [5 empty] | 37,50% | 29392.95
| Сметная прибыль от ФОТ | [5 empty] | 18,60% | 14578.9
43 | ФЕРр 65-9-7 ФЕРр-2001 Минстрой РФ пр. № 1039/пр | Смена внутренних трубопроводов из стальных труб диаметром: до 65 мм | 100 м | 0.9 |  |  | 75081.13 | 67573.017
ОПЛАТА ТРУДА
| 1 | Рабочих ( K = 13,19 ) | руб. |  | 5660,00 | 5094,00 | 74655,40 | 67189,86
| 2 | Машинистов ( K = 13,19 ) | руб. |  | 9,04 | 8,14 | 119,24 | 107,31
| Итого: |  |  |  | 5669,04 | 5102,14 | 74774,64 | 67297,17
СТОИМОСТЬ РЕСУРСОВ
| Стоимость эксплуатации машин учтённых в ЕР |  | руб. |  | 255,38 | 229,84 | 255,38 | 229,84
| В том числе оплата труда машинистов |  | руб. |  | 9,04 | 8,14 | 119,24 | 107,31
| Стоимость материалов учтённых в ЕР |  | руб. |  | 170,35 | 153,32 | 170,35 | 153,32
| Всего по единичной расценке |  | руб. |  | 6085,73 | 5477,16 | 75081,13 | 67573,02
НЕУЧТЁННЫЕ РЕСУРСЫ
| 18.1.01.01-2 | Арматура трубопроводная муфтовая | шт. |  | 0 | 0 | 0 | 0
| 19.1.01.11 | Крепления | кг |  | 0 | 0 | 0 | 0
| 23.7.01.07-1 | Трубопроводы с гильзами | м |  | 100 | 90 | 0 | 0
| Накладные расходы от ФОТ | [5 empty] | 37,50% | 25236.44
| Сметная прибыль от ФОТ | [5 empty] | 18,60% | 12517.27
44 | ФЕРр 65-14-2 ФЕРр-2001 Минстрой РФ пр. № 1039/пр | Разборка трубопроводов из водогазопроводных труб в зданиях и сооружениях: на резьбе диаметром до 50 мм | 100 м | 1.55 |  |  | 19344.3221 | 29983.6993
ОПЛАТА ТРУДА
| 1 | Рабочих ( K = 13,19 ) | руб. |  | 1466,59 | 2273,21 | 19344,32 | 29983,70
| Накладные расходы от ФОТ | [5 empty] | 37,50% | 11243.89
| Сметная прибыль от ФОТ | [5 empty] | 18,60% | 5576.97
45 | 24.3.05.07-0156 ФССЦ-2001 Минстрой РФ пр. № 1039/пр | Фасонные и соединительные части для труб диаметром 63 мм | шт. | 40 |  |  | 135 | 5400
СТОИМОСТЬ РЕСУРСОВ
| Стоимость материалов учтённых в ЕР |  | руб. |  | 135,00 | 5400,00 | 135,00 | 5400,00
46 | 23.8.04.08-0054 ФССЦ-2001 Минстрой РФ пр. № 1039/пр | Переходы концентрические на Ру до 16 МПа (160 кгс/см2) диаметром 32х25 мм. | шт. | 38 |  |  | 16 | 608
СТОИМОСТЬ РЕСУРСОВ
| Стоимость материалов учтённых в ЕР |  | руб. |  | 16,00 | 608,00 | 16,00 | 608,00
47 | 204-0066 ФССЦ-2001 Минстрой РФ пр. № 1039/пр | Уголок металлический 45 х 45 х 3 мм. | т | 0.317 |  |  | 68500 | 21714.5
СТОИМОСТЬ РЕСУРСОВ
| Стоимость материалов учтённых в ЕР |  | руб. |  | 68500,00 | 21714,50 | 68500,00 | 21714,50
48 | 204-0100 ФССЦ-2001 Минстрой РФ пр. № 1039/пр | Горячекатаная арматурная сталь класса А-I, А-II, А-III диаметром 12 мм. | т | 0.689 |  |  | 63800 | 43958.2
СТОИМОСТЬ РЕСУРСОВ
| Стоимость материалов учтённых в ЕР |  | руб. |  | 63800,00 | 43958,20 | 63800,00 | 43958,20
49 | 500-0020 ФССЦ-2001 Минстрой РФ пр. № 1039/пр | Скобы - стяжки нейлоновые 4 х 300 мм. | 10 шт | 455 |  |  | 27.2 | 12376
СТОИМОСТЬ РЕСУРСОВ
| Стоимость материалов учтённых в ЕР |  | руб. |  | 27,20 | 12376,00 | 27,20 | 12376,00
50 | 104-0103 ФССЦ-2001 Минстрой РФ пр. № 1039/пр | Трубная теплоизоляця Энергофлекс диаметр от 22 до 65 мм. | 10 м.п | 108.8 |  |  | 994.4 | 108190.72
СТОИМОСТЬ РЕСУРСОВ
| Стоимость материалов учтённых в ЕР |  | руб. |  | 994,40 | 108190,72 | 994,40 | 108190,72
51 | 101-0099 ФССЦ-2001 Минстрой РФ пр. № 1039/пр | Болты оцинкованные диаметром резьбы 16-(18) мм | шт. | 54 |  |  | 33.2 | 1792.8
СТОИМОСТЬ РЕСУРСОВ
| Стоимость материалов учтённых в ЕР |  | руб. |  | 33,20 | 1792,80 | 33,20 | 1792,80
52 | 101-1929 ФССЦ-2001 Минстрой РФ пр. № 1039/пр | Болты анкерные 10х80 мм. | шт. | 880 |  |  | 19.7 | 17336
СТОИМОСТЬ РЕСУРСОВ
| Стоимость материалов учтённых в ЕР |  | руб. |  | 19,70 | 17336,00 | 19,70 | 17336,00
53 | 532-0028 ФССЦ-2001 Минстрой РФ пр. № 1039/пр | Отводы, 90 град. и наружным диаметром 50 мм | шт. | 12 |  |  | 167 | 2004
СТОИМОСТЬ РЕСУРСОВ
| Стоимость материалов учтённых в ЕР |  | руб. |  | 167,00 | 2004,00 | 167,00 | 2004,00
54 | 532-0024 ФССЦ-2001 Минстрой РФ пр. № 1039/пр | Отводы , 45 град. и наружным диаметром 32 мм | шт. | 10 |  |  | 38 | 380
СТОИМОСТЬ РЕСУРСОВ
| Стоимость материалов учтённых в ЕР |  | руб. |  | 38,00 | 380,00 | 38,00 | 380,00
55 | 532-0027 ФССЦ-2001 Минстрой РФ пр. № 1039/пр | Отводы, 90 град. и наружным диаметром 25 мм | шт. | 118 |  |  | 17 | 2006
СТОИМОСТЬ РЕСУРСОВ
| Стоимость материалов учтённых в ЕР |  | руб. |  | 17,00 | 2006,00 | 17,00 | 2006,00
56 | 532-0023 ФССЦ-2001 Минстрой РФ пр. № 1039/пр | Отводы , 45 град. и наружным диаметром 25 мм | шт. | 88 |  |  | 18 | 1584
СТОИМОСТЬ РЕСУРСОВ
| Стоимость материалов учтённых в ЕР |  | руб. |  | 18,00 | 1584,00 | 18,00 | 1584,00
57 | 300-0920 ФССЦ-2001 Минстрой РФ пр. № 1039/пр | Тройники полипропиленовый переходной PPR, диаметром 63х32х63 мм | шт. | 20 |  |  | 200 | 4000
СТОИМОСТЬ РЕСУРСОВ
| Стоимость материалов учтённых в ЕР |  | руб. |  | 200,00 | 4000,00 | 200,00 | 4000,00
58 | 300-0921 ФССЦ-2001 Минстрой РФ пр. № 1039/пр | Тройники полипропиленовый PPR, диаметром 63х63х63 мм | шт. | 16 |  |  | 360 | 5760
СТОИМОСТЬ РЕСУРСОВ
| Стоимость материалов учтённых в ЕР |  | руб. |  | 360,00 | 5760,00 | 360,00 | 5760,00
59 | 300-0922 ФССЦ-2001 Минстрой РФ пр. № 1039/пр | Тройники полипропиленовый переходной PPR, диаметром 63х25х63 мм | шт. | 36 |  |  | 302 | 10872
СТОИМОСТЬ РЕСУРСОВ
| Стоимость материалов учтённых в ЕР |  | руб. |  | 302,00 | 10872,00 | 302,00 | 10872,00
60 | 300-0923 ФССЦ-2001 Минстрой РФ пр. № 1039/пр | Тройники полипропиленовый переходной PPR, диаметром 63х20х63 мм | шт. | 2 |  |  | 320 | 640
СТОИМОСТЬ РЕСУРСОВ
| Стоимость материалов учтённых в ЕР |  | руб. |  | 320,00 | 640,00 | 320,00 | 640,00
61 | 300-0924 ФССЦ-2001 Минстрой РФ пр. № 1039/пр | Тройники полипропиленовый переходной PPR, диаметром 50х32х50 мм | шт. | 6 |  |  | 146 | 876
СТОИМОСТЬ РЕСУРСОВ
| Стоимость материалов учтённых в ЕР |  | руб. |  | 146,00 | 876,00 | 146,00 | 876,00
62 | 300-0925 ФССЦ-2001 Минстрой РФ пр. № 1039/пр | Тройники полипропиленовый переходной PPR, диаметром 50х25х50 мм | шт. | 6 |  |  | 145 | 870
СТОИМОСТЬ РЕСУРСОВ
| Стоимость материалов учтённых в ЕР |  | руб. |  | 145,00 | 870,00 | 145,00 | 870,00
63 | 300-0928 ФССЦ-2001 Минстрой РФ пр. № 1039/пр | Тройники полипропиленовый переходной PPR, диаметром 40х32х40 мм | шт. | 6 |  |  | 75 | 450
СТОИМОСТЬ РЕСУРСОВ
| Стоимость материалов учтённых в ЕР |  | руб. |  | 75,00 | 450,00 | 75,00 | 450,00
64 | 300-0929 ФССЦ-2001 Минстрой РФ пр. № 1039/пр | Тройники полипропиленовый переходной PPR, диаметром 40х25х40мм | шт. | 46 |  |  | 73 | 3358
СТОИМОСТЬ РЕСУРСОВ
| Стоимость материалов учтённых в ЕР |  | руб. |  | 73,00 | 3358,00 | 73,00 | 3358,00
65 | 300-0930 ФССЦ-2001 Минстрой РФ пр. № 1039/пр | Тройники полипропиленовый переходной PPR, диаметром 32х20х32 мм | шт. | 32 |  |  | 48 | 1536
СТОИМОСТЬ РЕСУРСОВ
| Стоимость материалов учтённых в ЕР |  | руб. |  | 48,00 | 1536,00 | 48,00 | 1536,00
66 | 300-0931 ФССЦ-2001 Минстрой РФ пр. № 1039/пр | Тройники полипропиленовый переходной PPR, диаметром 25х20х25 мм | шт. | 312 |  |  | 24 | 7488
СТОИМОСТЬ РЕСУРСОВ
| Стоимость материалов учтённых в ЕР |  | руб. |  | 24,00 | 7488,00 | 24,00 | 7488,00
67 | 300-1650 ФССЦ-2001 Минстрой РФ пр. № 1039/пр | Кран шаровый полипропиленовый PPRC PN20, диаметром 63мм | шт. | 8 |  |  | 2700 | 21600
СТОИМОСТЬ РЕСУРСОВ
| Стоимость материалов учтённых в ЕР |  | руб. |  | 2700,00 | 21600,00 | 2700,00 | 21600,00
[7 empty] | Стоимость | Зарплата
|  | Итого прямых затрат |  |  |  |  | 2460582.4862 | 807640.6512
|  | Накладные расходы | 37.5 | % |  |  |  | 302865.2442
|  | Сметная прибыль | 18.6 | % |  |  |  | 150221.1611
|  | Итого: |  |  |  |  | 2913668.8916 | 1260727.0566
|  | ВСЕГО ПО СМЕТЕ |  |  |  |  | 2913668.8916
Составил: _____________ ________________________ |  |  |  |  | Проверил: ___________________ Мартынова З.К.