## hx_abc4
Форма №4
(наименование стройки)
ЛОКАЛЬНЫЙ СМЕТНЫЙ РАСЧЕТ
(локальная смета)
на | Ремонт фасада, ул. Автомобилистов,д.39
(наименование работ и затрат, наименование объекта)
Основание:
|  |  |  | Сметная стоимость | [6 empty] | 1500.039 | тыс.руб.
Составлена в ценах 4 кв .2018г | [11 empty] | руб.
N п/п | Шифр и номер позиции норматива | Наименование работ и затрат | Количество | Стоимость единицы |  |  | Общая стоимость |  |  |  | Затраты труда рабочих, чел.-ч, не занятых обслуж. машин
|  |  |  | Всего | экспл. машин | материалов | Всего | оплаты труда | экспл. машин | материалов
|  |  | Единица измерения | оплаты труда | в т.ч. оплаты труда | возвр. мате-риалов |  |  | в т.ч. оплаты труда | возвр. мате-риалов | обслуживающие маш.
[11 empty] | на един. | всего
1 | 2 | 3 | 4 | 5 | 6 | 7 | 8 | 9 | 10 | 11 | 12 | 13
Коэффициент 1,15 к нормам затрат труда, оплате труда рабочих-строителей и 1,25 к затратам на эксплуатацию машин (включая оплату труда рабочих, обслуживающих машины). Приказ Минстроя России от 9 февраля 2017 года № 81/пр, (п.8.7.1 Методических рекомендаций
0,9 к НР и 0,85 к СП- МДС 81-34.2004./Письмо ФАС №АП-5536/06
К=0,7 к НР - МДС 81-34.2004 п.3.7
0,9 к СП - Примечания к приложениям 1 и 2 в письме № АП-5536/06 от 18.11.2004
Стены
1 | 08-07-001-02 ФЕР-2001 Минстрой РФ пр. № 1039/пр | Установка и разборка наружных инвентарных лесов высотой до 16 м трубчатых для прочих отделочных работ | 8.5761 | 557.72 | 5.75 | 119.75 | 4783 | 3707 | 49 | 1027 | 50.03 | 429
|  |  | 100 м2 | 432.22 | 1.01 | -- |  |  | 9 |  | 0.09 | 1
|  | Наименование затрат | Базисная стоимость | Коэф-ты тех. части | На ед. в базисных | Коэф-ты пересчета | На ед. в текущих | В текущих ценах |  |  | Стоимость 1 чел.-ч
|  | Оплата труда рабочих, ср. разряд-3,1 | 375.84 | 1.15 | 432.22 | 1 | 432.22 | 3707 |  |  | 8.64
|  | Затраты на эксплуатацию машин и механизмов | 4.6 | 1.25 | 5.75 | 1 | 5.75 |  | 49
|  | в т.ч. эксплуатация машин без оплаты труда | 3.79 | 1.25 | 4.74 | 1 | 4.74 |  | 40
|  | в т.ч. оплата труда машинистов | 0.81 | 1.25 | 1.01 | 1 | 1.01 |  | 9 |  | 11.22
|  | Стоимость материалов | 119.75 | 1 | 119.75 | 1 | 119.75 |  |  | 1027
№ п/п | Код ресурса | Наименование ресурса | Измеритель | Стоимость единицы | Количество |  | Всего в базисных | Коэф-ты пересчета | Стоимость текущая
[5 empty] | на единицу | по проекту |  |  | на единицу | всего
1.1 | 1 | Затраты труда рабочих-строителей, ср. разряд-3,1 | чел.-ч | 8.64 | 50.025 | 429.0194 | 3706.76 | 1 | 432.22 | 3706.76
1.2 | 3 | Затраты труда машинистов | чел.-ч | 11.25 | 0.0875 | 0.75041 | 8.68 | 1 | 1.01 | 8.68
1.3 | 91.14.02-001 | Автомобили бортовые, грузоподъемность до 5 т | маш.-ч | 65.71 | 0.0875 | 0.75041 | 49.31 | 1 | 5.75 | 49.31
1.4 | 11.2.13.06-0011 | Щиты настила | м2 | 35.22 | 3.4 | 29.1587 | 1026.97 | 1 | 119.75 | 1026.97
|  | НР от ОЗП+ЗПМ - 121% (=134х0,9) |  | 524.21 |  |  | 4496
|  | СП от ОЗП+ЗПМ - 68% (=80х0,85) |  | 294.6 |  |  | 2526
|  | Сметная стоимость |  |  |  |  | 11805
2 | 01.7.16.02-0001 ФССЦ-2001 Минстрой РФ пр. № 1039/пр | Детали деревянные лесов из пиломатериалов хвойных пород | 0.077185 | 1100 | -- | 1100 | 85 | -- | -- | 85 | -- | --
|  |  | м3 | -- | -- | -- |  |  | -- |  | -- | --
|  | Наименование затрат | Базисная стоимость | Коэф-ты тех. части | На ед. в базисных | Коэф-ты пересчета | На ед. в текущих | В текущих ценах |  |  | Стоимость 1 чел.-ч
|  | Ресурсы по проекту | 1100 | 1 | 1100 | 1 | 1100 |  |  | 85
3 | 01.7.16.02-0003 ФССЦ-2001 Минстрой РФ пр. № 1039/пр | Детали стальных трубчатых лесов, укомплектованные пробками, крючками и хомутами, окрашенные | 0.30016 | 6102 | -- | 6102 | 1832 | -- | -- | 1832 | -- | --
|  |  | т | -- | -- | -- |  |  | -- |  | -- | --
|  | Наименование затрат | Базисная стоимость | Коэф-ты тех. части | На ед. в базисных | Коэф-ты пересчета | На ед. в текущих | В текущих ценах |  |  | Стоимость 1 чел.-ч
|  | Ресурсы по проекту | 6102 | 1 | 6102 | 1 | 6102 |  |  | 1832
4 | 46-04-008-02 ФЕР-2001 Минстрой РФ пр. № 1039/пр | Разборка покрытий из листовой стали (прим.) | 1.9781 | 79.44 | 12.52 | -- | 157 | 132 | 25 | -- | 8.58 | 17
|  |  | 100 м2 | 66.92 | -- | -- |  |  | -- |  | -- | --
|  | Наименование затрат | Базисная стоимость | Коэф-ты тех. части | На ед. в базисных | Коэф-ты пересчета | На ед. в текущих | В текущих ценах |  |  | Стоимость 1 чел.-ч
|  | Оплата труда рабочих, ср. разряд-2 | 66.92 | 1 | 66.92 | 1 | 66.92 | 132 |  |  | 7.8
|  | Затраты на эксплуатацию машин и механизмов | 12.52 | 1 | 12.52 | 1 | 12.52 |  | 25
№ п/п | Код ресурса | Наименование ресурса | Измеритель | Стоимость единицы | Количество |  | Всего в базисных | Коэф-ты пересчета | Стоимость текущая
[5 empty] | на единицу | по проекту |  |  | на единицу | всего
4.1 | 1 | Затраты труда рабочих-строителей, ср. разряд-2 | чел.-ч | 7.8 | 8.58 | 16.9721 | 132.37 | 1 | 66.92 | 132.37
4.2 | 91.06.03-055 | Лебедки электрические тяговым усилием 19,62 кН (2 т) | маш.-ч | 6.66 | 1.88 | 3.7188 | 24.77 | 1 | 12.52 | 24.77
|  | НР от ОЗП+ЗПМ - 109% (=121х0,9) |  | 72.94 |  |  | 144
|  | СП от ОЗП+ЗПМ - 60% (=70х0,85) |  | 40.15 |  |  | 79
|  | Сметная стоимость |  |  |  |  | 380
5 | 10-01-010-01 ФЕР-2001 Минстрой РФ пр. № 1039/пр К=0,8 | Демонтаж элементов каркаса из брусьев | 1.98 | 169.77 | 18.93 | -- | 336 | 299 | 37 | -- | 18 | 36
|  |  | м3 | 150.84 | 3.34 | -- |  |  | 7 |  | 0.29 | 1
|  | Наименование затрат | Базисная стоимость | Коэф-ты тех. части | На ед. в базисных | Коэф-ты пересчета | На ед. в текущих | В текущих ценах |  |  | Стоимость 1 чел.-ч
|  | Оплата труда рабочих, ср. разряд-2,8 | 188.55 | 0.8 | 150.84 | 1 | 150.84 | 299 |  |  | 8.38
|  | Затраты на эксплуатацию машин и механизмов | 23.66 | 0.8 | 18.93 | 1 | 18.93 |  | 37
|  | в т.ч. эксплуатация машин без оплаты труда | 19.48 | 0.8 | 15.58 | 1 | 15.58 |  | 30
|  | в т.ч. оплата труда машинистов | 4.18 | 0.8 | 3.34 | 1 | 3.34 |  | 7 |  | 11.52
|  | Стоимость материалов | 2189 | 0 | -- | 1 | -- |  |  | --
№ п/п | Код ресурса | Наименование ресурса | Измеритель | Стоимость единицы | Количество |  | Всего в базисных | Коэф-ты пересчета | Стоимость текущая
[5 empty] | на единицу | по проекту |  |  | на единицу | всего
5.1 | 1 | Затраты труда рабочих-строителей, ср. разряд-2,8 | чел.-ч | 8.38 | 18 | 35.64 | 298.66 | 1 | 150.84 | 298.66
5.2 | 3 | Затраты труда машинистов | чел.-ч | 11.53 | 0.288 | 0.57024 | 6.62 | 1 | 3.34 | 6.62
5.3 | 91.14.02-001 | Автомобили бортовые, грузоподъемность до 5 т | маш.-ч | 65.71 | 0.288 | 0.57024 | 37.47 | 1 | 18.92 | 37.47
|  | НР от ОЗП+ЗПМ - 117% (=130х0,9) |  | 180.4 |  |  | 357
|  | СП от ОЗП+ЗПМ - 54% (=63х0,85) |  | 83.26 |  |  | 165
|  | Сметная стоимость |  |  |  |  | 858
6 | 26-01-039-01 ФЕР-2001 Минстрой РФ пр. № 1039/пр К=0,8 | Демонтаж изоляция покрытий и перекрытий изделиями из волокнистых и зернистых материалов насухо | 9.89 | 114.17 | 35.54 | -- | 1129 | 778 | 352 | -- | 8.46 | 84
|  |  | м3 | 78.63 | 5.57 | -- |  |  | 55 |  | 0.48 | 5
|  | Наименование затрат | Базисная стоимость | Коэф-ты тех. части | На ед. в базисных | Коэф-ты пересчета | На ед. в текущих | В текущих ценах |  |  | Стоимость 1 чел.-ч
|  | Оплата труда рабочих, ср. разряд-3,7 | 98.29 | 0.8 | 78.63 | 1 | 78.63 | 778 |  |  | 9.29
|  | Затраты на эксплуатацию машин и механизмов | 44.43 | 0.8 | 35.54 | 1 | 35.54 |  | 352
|  | в т.ч. эксплуатация машин без оплаты труда | 37.47 | 0.8 | 29.98 | 1 | 29.98 |  | 297
|  | в т.ч. оплата труда машинистов | 6.96 | 0.8 | 5.57 | 1 | 5.57 |  | 55 |  | 11.6
№ п/п | Код ресурса | Наименование ресурса | Измеритель | Стоимость единицы | Количество |  | Всего в базисных | Коэф-ты пересчета | Стоимость текущая
[5 empty] | на единицу | по проекту |  |  | на единицу | всего
6.1 | 1 | Затраты труда рабочих-строителей, ср. разряд-3,7 | чел.-ч | 9.29 | 8.464 | 83.709 | 777.65 | 1 | 78.63 | 777.65
6.2 | 3 | Затраты труда машинистов | чел.-ч | 11.6 | 0.48 | 4.7472 | 55.07 | 1 | 5.57 | 55.07
6.3 | 91.06.03-055 | Лебедки электрические тяговым усилием 19,62 кН (2 т) | маш.-ч | 6.66 | 0.6 | 5.934 | 39.52 | 1 | 4 | 39.52
6.4 | 91.14.02-001 | Автомобили бортовые, грузоподъемность до 5 т | маш.-ч | 65.71 | 0.48 | 4.7472 | 311.94 | 1 | 31.54 | 311.94
|  | НР от ОЗП+ЗПМ - 99% (=110х0,9) |  | 83.36 |  |  | 824
|  | СП от ОЗП+ЗПМ - 60% (=70х0,85) |  | 50.52 |  |  | 500
|  | Сметная стоимость |  |  |  |  | 2453
7 | 10-01-010-01 ФЕР-2001 Минстрой РФ пр. № 1039/пр | Установка элементов каркаса из брусьев | 6.64 | 2692.81 | 29.58 | 2446.4 | 17880 | 1440 | 196 | 16244 | 25.88 | 172
|  |  | м3 | 216.83 | 5.23 | -- |  |  | 35 |  | 0.45 | 3
|  | Наименование затрат | Базисная стоимость | Коэф-ты тех. части | На ед. в базисных | Коэф-ты пересчета | На ед. в текущих | В текущих ценах |  |  | Стоимость 1 чел.-ч
|  | Оплата труда рабочих, ср. разряд-2,8 | 188.55 | 1.15 | 216.83 | 1 | 216.83 | 1440 |  |  | 8.38
|  | Затраты на эксплуатацию машин и механизмов | 23.66 | 1.25 | 29.58 | 1 | 29.58 |  | 196
|  | в т.ч. эксплуатация машин без оплаты труда | 19.48 | 1.25 | 24.35 | 1 | 24.35 |  | 161
|  | в т.ч. оплата труда машинистов | 4.18 | 1.25 | 5.23 | 1 | 5.23 |  | 35 |  | 11.62
|  | Стоимость материалов = 2189 + 257,4 | 2446.4 | 1 | 2446.4 | 1 | 2446.4 |  |  | 16244
№ п/п | Код ресурса | Наименование ресурса | Измеритель | Стоимость единицы | Количество |  | Всего в базисных | Коэф-ты пересчета | Стоимость текущая
[5 empty] | на единицу | по проекту |  |  | на единицу | всего
7.1 | 1 | Затраты труда рабочих-строителей, ср. разряд-2,8 | чел.-ч | 8.38 | 25.875 | 171.81 | 1439.75 | 1 | 216.83 | 1439.75
7.2 | 3 | Затраты труда машинистов | чел.-ч | 11.61 | 0.45 | 2.988 | 34.69 | 1 | 5.23 | 34.69
7.3 | 91.14.02-001 | Автомобили бортовые, грузоподъемность до 5 т | маш.-ч | 65.71 | 0.45 | 2.988 | 196.34 | 1 | 29.57 | 196.34
7.4 | 14.2.04.01-0001 | Смола каменноугольная для дорожного строительства | т | 1695 | 0.00258 | 0.017131 | 29.04 | 1 | 4.37 | 29.04
7.5 | 01.7.15.03-0041 | Болты с гайками и шайбами строительные | т | 9040.01 | 0.0075 | 0.0498 | 450.19 | 1 | 67.8 | 450.19
7.6 | 01.7.15.06-0111 | Гвозди строительные | т | 11978 | 0.003 | 0.01992 | 238.6 | 1 | 35.93 | 238.6
7.7 | 12.1.02.14-0001 | Толь с крупнозернистой посыпкой гидроизоляционный марки ТГ-350 | м2 | 5.71 | 1.45 | 9.628 | 54.98 | 1 | 8.28 | 54.98
7.8 | 08.1.02.11-0003 | Поковки из квадратных заготовок, масса 2,825 кг | т | 5989 | 0.0031 | 0.020584 | 123.28 | 1 | 18.57 | 123.28
7.9 | 11.1.03.01-0082 | Бруски обрезные хвойных пород длиной 4-6,5 м, шириной 75-150 мм, толщиной 100, 125 мм, II сорта | м3 | 1980 | 1.06 | 7.0384 | 13936.03 | 1 | 2098.8 | 13936.03
7.10 | 11.1.03.06-0094 | Доски обрезные хвойных пород длиной 4-6,5 м, шириной 75-150 мм, толщиной 44 мм и более, II сорта | м3 | 1320 | 0.12 | 0.7968 | 1051.78 | 1 | 158.4 | 1051.78
7.11 | 11.1.03.05-0081 | Доски необрезные хвойных пород длиной 4-6,5 м, все ширины, толщиной 32-40 мм, III сорта | м3 | 832.7 | 0.01 | 0.0664 | 55.29 | 1 | 8.33 | 55.29
7.12 | 14.5.06.03-0002 | Паста антисептическая | т | 15255 | 0.00301 | 0.019986 | 304.89 | 1 | 45.92 | 304.89
|  | НР от ОЗП+ЗПМ - 117% (=130х0,9) |  | 259.81 |  |  | 1725
|  | СП от ОЗП+ЗПМ - 54% (=63х0,85) |  | 119.91 |  |  | 796
|  | Сметная стоимость |  |  |  |  | 20401
8 | 11.1.03.05-0081 ФССЦ-2001 Минстрой РФ пр. № 1039/пр | Доски необрезные хвойных пород длиной 4-6,5 м, все ширины, толщиной 32-40 мм, III сорта | 0.0664 | -832.7 | -- | -832.7 | -55 | -- | -- | -55 | -- | --
|  |  | м3 | -- | -- | -- |  |  | -- |  | -- | --
|  | Наименование затрат | Базисная стоимость | Коэф-ты тех. части | На ед. в базисных | Коэф-ты пересчета | На ед. в текущих | В текущих ценах |  |  | Стоимость 1 чел.-ч
|  | Ресурсы по проекту | -832.7 | 1 | -832.7 | 1 | -832.7 |  |  | -55
9 | 11.1.03.06-0094 ФССЦ-2001 Минстрой РФ пр. № 1039/пр | Доски обрезные хвойных пород длиной 4-6,5 м, шириной 75-150 мм, толщиной 44 мм и более, II сорта | 0.7968 | -1320 | -- | -1320 | -1052 | -- | -- | -1052 | -- | --
|  |  | м3 | -- | -- | -- |  |  | -- |  | -- | --
|  | Наименование затрат | Базисная стоимость | Коэф-ты тех. части | На ед. в базисных | Коэф-ты пересчета | На ед. в текущих | В текущих ценах |  |  | Стоимость 1 чел.-ч
|  | Ресурсы по проекту | -1320 | 1 | -1320 | 1 | -1320 |  |  | -1052
10 | 11.1.03.01-0082 ФССЦ-2001 Минстрой РФ пр. № 1039/пр | Бруски обрезные хвойных пород длиной 4-6,5 м, шириной 75-150 мм, толщиной 100, 125 мм, II сорта | 6.1752 | -1980 | -- | -1980 | -12227 | -- | -- | -12227 | -- | --
|  |  | м3 | -- | -- | -- |  |  | -- |  | -- | --
|  | Наименование затрат | Базисная стоимость | Коэф-ты тех. части | На ед. в базисных | Коэф-ты пересчета | На ед. в текущих | В текущих ценах |  |  | Стоимость 1 чел.-ч
|  | Ресурсы по проекту | -1980 | 1 | -1980 | 1 | -1980 |  |  | -12227
11 | Вестник ЦОиСН п.213 | Брусок 50 х 50(70). 4м 1с. | 7.0384 | 1402.58 | -- | 1402.58 | 9872 | -- | -- | 9872 | -- | --
|  |  | м3 | -- | -- | -- |  |  | -- |  | -- | --
|  | Наименование затрат | Базисная стоимость | Коэф-ты тех. части | На ед. в базисных | Коэф-ты пересчета | На ед. в текущих | В текущих ценах |  |  | Стоимость 1 чел.-ч
|  | Прочие затраты | 1402.58 | 1 | 1402.58 | 1 | 1402.58 |  |  | 9872
12 | 26-02-018-03 ФЕР-2001 Минстрой РФ пр. № 1039/пр | Огнебиозащитное покрытие деревянных поверхностей готовыми составами для обеспечения показателей пожарной опасности древесины Г1, РП1, В1, Д2, Т2, по НПБ 244 и для получения трудногорючей и медленно распространяющей пламя древесины по ГОСТ 12.1.044 | 0.99 | 49.63 | 14.7 | -- | 49 | 35 | 15 | -- | 4.09 | 4
|  |  | 100 м2 | 34.93 | -- | -- |  |  | -- |  | -- | --
|  | Наименование затрат | Базисная стоимость | Коэф-ты тех. части | На ед. в базисных | Коэф-ты пересчета | На ед. в текущих | В текущих ценах |  |  | Стоимость 1 чел.-ч
|  | Оплата труда рабочих, ср. разряд-3 | 30.37 | 1.15 | 34.93 | 1 | 34.93 | 35 |  |  | 8.54
|  | Затраты на эксплуатацию машин и механизмов | 11.76 | 1.25 | 14.7 | 1 | 14.7 |  | 15
№ п/п | Код ресурса | Наименование ресурса | Измеритель | Стоимость единицы | Количество |  | Всего в базисных | Коэф-ты пересчета | Стоимость текущая
[5 empty] | на единицу | по проекту |  |  | на единицу | всего
12.1 | 1 | Затраты труда рабочих-строителей, ср. разряд-3 | чел.-ч | 8.54 | 4.094 | 4.0531 | 34.58 | 1 | 34.93 | 34.58
12.2 | 91.06.05-012 | Погрузчики с вилочными подхватами, грузоподъемность 1 т | маш.-ч | 76.7 | 0.00025 | 0.000247 | 0.02 | 1 | 0.02 | 0.02
12.3 | 91.21.01-012 | Агрегаты окрасочные высокого давления для окраски поверхностей конструкций, мощность 1 кВт | маш.-ч | 6.82 | 2.15 | 2.1285 | 14.52 | 1 | 14.66 | 14.52
12.4 | 91.06.06-045 | Подъемники одномачтовые, грузоподъемность до 500 кг, высота подъема 15 м | маш.-ч | 24.33 | 0.0005 | 0.000495 | 0.01 | 1 | 0.01 | 0.01
|  | НР от ОЗП+ЗПМ - 99% (=110х0,9) |  | 34.58 |  |  | 34
|  | СП от ОЗП+ЗПМ - 60% (=70х0,85) |  | 20.96 |  |  | 21
|  | Сметная стоимость |  |  |  |  | 104
13 | 14.2.06.01-0002 ФССЦ-2001 Минстрой РФ пр. № 1039/пр | Антисептик-антипирен "ПИРИЛАКС-ЛЮКС" для древесины | 40.788 | 18.53 | -- | 18.53 | 756 | -- | -- | 756 | -- | --
|  |  | кг | -- | -- | -- |  |  | -- |  | -- | --
|  | Наименование затрат | Базисная стоимость | Коэф-ты тех. части | На ед. в базисных | Коэф-ты пересчета | На ед. в текущих | В текущих ценах |  |  | Стоимость 1 чел.-ч
|  | Ресурсы по проекту | 18.53 | 1 | 18.53 | 1 | 18.53 |  |  | 756
14 | 26-01-039-01 ФЕР-2001 Минстрой РФ пр. № 1039/пр | Изоляция покрытий и перекрытий изделиями из волокнистых и зернистых материалов насухо | 29.8679 | 168.57 | 55.54 | -- | 5035 | 3376 | 1659 | -- | 12.17 | 363
|  |  | м3 | 113.03 | 8.7 | -- |  |  | 260 |  | 0.75 | 22
|  | Наименование затрат | Базисная стоимость | Коэф-ты тех. части | На ед. в базисных | Коэф-ты пересчета | На ед. в текущих | В текущих ценах |  |  | Стоимость 1 чел.-ч
|  | Оплата труда рабочих, ср. разряд-3,7 | 98.29 | 1.15 | 113.03 | 1 | 113.03 | 3376 |  |  | 9.29
|  | Затраты на эксплуатацию машин и механизмов | 44.43 | 1.25 | 55.54 | 1 | 55.54 |  | 1659
|  | в т.ч. эксплуатация машин без оплаты труда | 37.47 | 1.25 | 46.84 | 1 | 46.84 |  | 1399
|  | в т.ч. оплата труда машинистов | 6.96 | 1.25 | 8.7 | 1 | 8.7 |  | 260 |  | 11.6
№ п/п | Код ресурса | Наименование ресурса | Измеритель | Стоимость единицы | Количество |  | Всего в базисных | Коэф-ты пересчета | Стоимость текущая
[5 empty] | на единицу | по проекту |  |  | на единицу | всего
14.1 | 1 | Затраты труда рабочих-строителей, ср. разряд-3,7 | чел.-ч | 9.29 | 12.167 | 363.4021 | 3375.96 | 1 | 113.03 | 3375.96
14.2 | 3 | Затраты труда машинистов | чел.-ч | 11.6 | 0.75 | 22.4009 | 259.85 | 1 | 8.7 | 259.85
14.3 | 91.06.03-055 | Лебедки электрические тяговым усилием 19,62 кН (2 т) | маш.-ч | 6.66 | 0.9375 | 28.0011 | 186.49 | 1 | 6.24 | 186.49
14.4 | 91.14.02-001 | Автомобили бортовые, грузоподъемность до 5 т | маш.-ч | 65.71 | 0.75 | 22.4009 | 1471.96 | 1 | 49.28 | 1471.96
|  | НР от ОЗП+ЗПМ - 99% (=110х0,9) |  | 120.52 |  |  | 3600
|  | СП от ОЗП+ЗПМ - 60% (=70х0,85) |  | 73.04 |  |  | 2182
|  | Сметная стоимость |  |  |  |  | 10817
15 | 12.2.05.06-0021 ФССЦ-2001 Минстрой РФ пр. № 1039/пр | Плиты пенополистирольные М25 | 30.4652 | -923.88 | -- | -923.88 | -28146 | -- | -- | -28146 | -- | --
|  |  | м3 | -- | -- | -- |  |  | -- |  | -- | --
|  | Наименование затрат | Базисная стоимость | Коэф-ты тех. части | На ед. в базисных | Коэф-ты пересчета | На ед. в текущих | В текущих ценах |  |  | Стоимость 1 чел.-ч
|  | Ресурсы по проекту | -923.88 | 1 | -923.88 | 1 | -923.88 |  |  | -28146
16 | Вестник ЦОиСН 1 кв.2019 п.304 | Пенополистирол экструдированный | 30.4652 | 631.79 | -- | 631.79 | 19248 | -- | -- | 19248 | -- | --
|  |  | м3 | -- | -- | -- |  |  | -- |  | -- | --
|  | Наименование затрат | Базисная стоимость | Коэф-ты тех. части | На ед. в базисных | Коэф-ты пересчета | На ед. в текущих | В текущих ценах |  |  | Стоимость 1 чел.-ч
|  | Ресурсы по проекту | 631.79 | 1 | 631.79 | 1 | 631.79 |  |  | 19248
17 | 26-01-055-02 ФЕР-2001 Минстрой РФ пр. № 1039/пр | Установка пароизоляционного слоя из пленки полиэтиленовой (без стекловолокнистых материалов) | 6.6373 | 996.26 | 20.54 | 831.38 | 6612 | 958 | 136 | 5518 | 16.51 | 110
|  |  | 100 м2 | 144.34 | 3.63 | -- |  |  | 24 |  | 0.31 | 2
|  | Наименование затрат | Базисная стоимость | Коэф-ты тех. части | На ед. в базисных | Коэф-ты пересчета | На ед. в текущих | В текущих ценах |  |  | Стоимость 1 чел.-ч
|  | Оплата труда рабочих, ср. разряд-3,2 | 125.51 | 1.15 | 144.34 | 1 | 144.34 | 958 |  |  | 8.74
|  | Затраты на эксплуатацию машин и механизмов | 16.43 | 1.25 | 20.54 | 1 | 20.54 |  | 136
|  | в т.ч. эксплуатация машин без оплаты труда | 13.53 | 1.25 | 16.91 | 1 | 16.91 |  | 112
|  | в т.ч. оплата труда машинистов | 2.9 | 1.25 | 3.63 | 1 | 3.63 |  | 24 |  | 11.71
|  | Стоимость материалов | 831.38 | 1 | 831.38 | 1 | 831.38 |  |  | 5518
№ п/п | Код ресурса | Наименование ресурса | Измеритель | Стоимость единицы | Количество |  | Всего в базисных | Коэф-ты пересчета | Стоимость текущая
[5 empty] | на единицу | по проекту |  |  | на единицу | всего
17.1 | 1 | Затраты труда рабочих-строителей, ср. разряд-3,2 | чел.-ч | 8.74 | 16.514 | 109.6084 | 958.03 | 1 | 144.34 | 958.03
17.2 | 3 | Затраты труда машинистов | чел.-ч | 11.69 | 0.3125 | 2.0742 | 24.06 | 1 | 3.63 | 24.06
17.3 | 91.14.02-001 | Автомобили бортовые, грузоподъемность до 5 т | маш.-ч | 65.71 | 0.3125 | 2.0742 | 136.29 | 1 | 20.53 | 136.29
17.4 | 01.7.06.03-0022 | Лента полиэтиленовая с липким слоем А50 | кг | 112 | 7.423 | 49.2687 | 5518.09 | 1 | 831.38 | 5518.09
|  | НР от ОЗП+ЗПМ - 99% (=110х0,9) |  | 146.48 |  |  | 972
|  | СП от ОЗП+ЗПМ - 60% (=70х0,85) |  | 88.78 |  |  | 589
|  | Сметная стоимость |  |  |  |  | 8173
18 | 01.7.07.12-0023 ФССЦ-2001 Минстрой РФ пр. № 1039/пр | Пленка полиэтиленовая толщиной 0,2-0,5 мм, изоловая | 763.2895 | 4.82 | -- | 4.82 | 3679 | -- | -- | 3679 | -- | --
|  |  | м2 | -- | -- | -- |  |  | -- |  | -- | --
|  | Наименование затрат | Базисная стоимость | Коэф-ты тех. части | На ед. в базисных | Коэф-ты пересчета | На ед. в текущих | В текущих ценах |  |  | Стоимость 1 чел.-ч
|  | Ресурсы по проекту | 4.82 | 1 | 4.82 | 1 | 4.82 |  |  | 3679
19 | 09-05-001-01 ФЕР-2001 Минстрой РФ пр. № 1039/пр | Облицовка стальным профилированным листом | 6.6373 | 377.82 | 32.4 | 13.36 | 2508 | 2204 | 215 | 89 | 37.48 | 249
|  |  | 100 м2 | 332.06 | 4.78 | -- |  |  | 32 |  | 0.39 | 3
|  | Наименование затрат | Базисная стоимость | Коэф-ты тех. части | На ед. в базисных | Коэф-ты пересчета | На ед. в текущих | В текущих ценах |  |  | Стоимость 1 чел.-ч
|  | Оплата труда рабочих, ср. разряд-3,3 | 288.75 | 1.15 | 332.06 | 1 | 332.06 | 2204 |  |  | 8.86
|  | Затраты на эксплуатацию машин и механизмов | 25.92 | 1.25 | 32.4 | 1 | 32.4 |  | 215
|  | в т.ч. эксплуатация машин без оплаты труда | 22.1 | 1.25 | 27.63 | 1 | 27.63 |  | 183
|  | в т.ч. оплата труда машинистов | 3.82 | 1.25 | 4.78 | 1 | 4.78 |  | 32 |  | 12.26
|  | Стоимость материалов | 13.36 | 1 | 13.36 | 1 | 13.36 |  |  | 89
№ п/п | Код ресурса | Наименование ресурса | Измеритель | Стоимость единицы | Количество |  | Всего в базисных | Коэф-ты пересчета | Стоимость текущая
[5 empty] | на единицу | по проекту |  |  | на единицу | всего
19.1 | 1 | Затраты труда рабочих-строителей, ср. разряд-3,3 | чел.-ч | 8.86 | 37.4785 | 248.756 | 2203.98 | 1 | 332.06 | 2203.98
19.2 | 3 | Затраты труда машинистов | чел.-ч | 12.24 | 0.3875 | 2.572 | 31.69 | 1 | 4.78 | 31.69
19.3 | 91.05.05-014 | Краны на автомобильном ходу, грузоподъемность 10 т | маш.-ч | 111.99 | 0.15 | 0.9956 | 111.5 | 1 | 16.8 | 111.5
19.4 | 91.14.02-001 | Автомобили бортовые, грузоподъемность до 5 т | маш.-ч | 65.71 | 0.2375 | 1.5764 | 103.58 | 1 | 15.61 | 103.58
19.5 | 01.7.15.04-0045 | Винты самонарезающие для крепления профилированного настила и панелей к несущим конструкциям | т | 35011 | 0.0003 | 0.001991 | 69.71 | 1 | 10.5 | 69.71
19.6 | 01.7.15.08-0011 | Заклепки комбинированные для соединения профилированного стального настила и разнообразных листовых деталей | т | 9526 | 0.0003 | 0.001991 | 18.97 | 1 | 2.86 | 18.97
|  | НР от ОЗП+ЗПМ - 89% (=99х0,9) |  | 299.79 |  |  | 1990
|  | СП от ОЗП+ЗПМ - 72% (=85х0,85) |  | 242.52 |  |  | 1610
|  | Сметная стоимость |  |  |  |  | 6108
20 | 07.2.07.13-0061 ФССЦ-2001 Минстрой РФ пр. № 1039/пр | Конструкции стальные нащельников и деталей обрамления | 0.38364 | 10898.65 | -- | 10898.65 | 4181 | -- | -- | 4181 | -- | --
|  |  | т | -- | -- | -- |  |  | -- |  | -- | --
|  | Наименование затрат | Базисная стоимость | Коэф-ты тех. части | На ед. в базисных | Коэф-ты пересчета | На ед. в текущих | В текущих ценах |  |  | Стоимость 1 чел.-ч
|  | Ресурсы по проекту | 10898.65 | 1 | 10898.65 | 1 | 10898.65 |  |  | 4181
21 | Прайс лист | Профнастил оцинкованный С10-1100-0,5 | 730.103 | 33.2 | -- | 33.2 | 24241 | -- | -- | 24241 | -- | --
|  |  | м2 | -- | -- | -- |  |  | -- |  | -- | --
|  | Наименование затрат | Базисная стоимость | Коэф-ты тех. части | На ед. в базисных | Коэф-ты пересчета | На ед. в текущих | В текущих ценах |  |  | Стоимость 1 чел.-ч
|  | Ресурсы по проекту | 33.2 | 1 | 33.2 | 1 | 33.2 |  |  | 24241
Карнизная плита
22 | 10-01-010-01 ФЕР-2001 Минстрой РФ пр. № 1039/пр | Установка элементов каркаса из брусьев | 0.4 | 2692.81 | 29.58 | 2446.4 | 1077 | 87 | 12 | 978 | 25.88 | 10
|  |  | м3 | 216.83 | 5.23 | -- |  |  | 2 |  | 0.45 | --
|  | Наименование затрат | Базисная стоимость | Коэф-ты тех. части | На ед. в базисных | Коэф-ты пересчета | На ед. в текущих | В текущих ценах |  |  | Стоимость 1 чел.-ч
|  | Оплата труда рабочих, ср. разряд-2,8 | 188.55 | 1.15 | 216.83 | 1 | 216.83 | 87 |  |  | 8.38
|  | Затраты на эксплуатацию машин и механизмов | 23.66 | 1.25 | 29.58 | 1 | 29.58 |  | 12
|  | в т.ч. эксплуатация машин без оплаты труда | 19.48 | 1.25 | 24.35 | 1 | 24.35 |  | 10
|  | в т.ч. оплата труда машинистов | 4.18 | 1.25 | 5.23 | 1 | 5.23 |  | 2 |  | 11.62
|  | Стоимость материалов = 2189 + 257,4 | 2446.4 | 1 | 2446.4 | 1 | 2446.4 |  |  | 979
№ п/п | Код ресурса | Наименование ресурса | Измеритель | Стоимость единицы | Количество |  | Всего в базисных | Коэф-ты пересчета | Стоимость текущая
[5 empty] | на единицу | по проекту |  |  | на единицу | всего
22.1 | 1 | Затраты труда рабочих-строителей, ср. разряд-2,8 | чел.-ч | 8.38 | 25.875 | 10.35 | 86.73 | 1 | 216.83 | 86.73
22.2 | 3 | Затраты труда машинистов | чел.-ч | 11.61 | 0.45 | 0.18 | 2.09 | 1 | 5.23 | 2.09
22.3 | 91.14.02-001 | Автомобили бортовые, грузоподъемность до 5 т | маш.-ч | 65.71 | 0.45 | 0.18 | 11.83 | 1 | 29.57 | 11.83
22.4 | 14.2.04.01-0001 | Смола каменноугольная для дорожного строительства | т | 1695 | 0.00258 | 0.001032 | 1.75 | 1 | 4.37 | 1.75
22.5 | 01.7.15.03-0041 | Болты с гайками и шайбами строительные | т | 9040.01 | 0.0075 | 0.003 | 27.12 | 1 | 67.8 | 27.12
22.6 | 01.7.15.06-0111 | Гвозди строительные | т | 11978 | 0.003 | 0.0012 | 14.37 | 1 | 35.93 | 14.37
22.7 | 12.1.02.14-0001 | Толь с крупнозернистой посыпкой гидроизоляционный марки ТГ-350 | м2 | 5.71 | 1.45 | 0.58 | 3.31 | 1 | 8.28 | 3.31
22.8 | 08.1.02.11-0003 | Поковки из квадратных заготовок, масса 2,825 кг | т | 5989 | 0.0031 | 0.00124 | 7.43 | 1 | 18.57 | 7.43
22.9 | 11.1.03.01-0082 | Бруски обрезные хвойных пород длиной 4-6,5 м, шириной 75-150 мм, толщиной 100, 125 мм, II сорта | м3 | 1980 | 1.06 | 0.424 | 839.52 | 1 | 2098.8 | 839.52
22.10 | 11.1.03.06-0094 | Доски обрезные хвойных пород длиной 4-6,5 м, шириной 75-150 мм, толщиной 44 мм и более, II сорта | м3 | 1320 | 0.12 | 0.048 | 63.36 | 1 | 158.4 | 63.36
22.11 | 11.1.03.05-0081 | Доски необрезные хвойных пород длиной 4-6,5 м, все ширины, толщиной 32-40 мм, III сорта | м3 | 832.7 | 0.01 | 0.004 | 3.33 | 1 | 8.33 | 3.33
22.12 | 14.5.06.03-0002 | Паста антисептическая | т | 15255 | 0.00301 | 0.001204 | 18.37 | 1 | 45.92 | 18.37
|  | НР от ОЗП+ЗПМ - 117% (=130х0,9) |  | 259.81 |  |  | 104
|  | СП от ОЗП+ЗПМ - 54% (=63х0,85) |  | 119.91 |  |  | 48
|  | Сметная стоимость |  |  |  |  | 1229
23 | 11.1.03.05-0081 ФССЦ-2001 Минстрой РФ пр. № 1039/пр | Доски необрезные хвойных пород длиной 4-6,5 м, все ширины, толщиной 32-40 мм, III сорта | 0.004 | -832.7 | -- | -832.7 | -3 | -- | -- | -3 | -- | --
|  |  | м3 | -- | -- | -- |  |  | -- |  | -- | --
|  | Наименование затрат | Базисная стоимость | Коэф-ты тех. части | На ед. в базисных | Коэф-ты пересчета | На ед. в текущих | В текущих ценах |  |  | Стоимость 1 чел.-ч
|  | Ресурсы по проекту | -832.7 | 1 | -832.7 | 1 | -832.7 |  |  | -3
24 | 11.1.03.06-0094 ФССЦ-2001 Минстрой РФ пр. № 1039/пр | Доски обрезные хвойных пород длиной 4-6,5 м, шириной 75-150 мм, толщиной 44 мм и более, II сорта | 0.048 | -1320 | -- | -1320 | -63 | -- | -- | -63 | -- | --
|  |  | м3 | -- | -- | -- |  |  | -- |  | -- | --
|  | Наименование затрат | Базисная стоимость | Коэф-ты тех. части | На ед. в базисных | Коэф-ты пересчета | На ед. в текущих | В текущих ценах |  |  | Стоимость 1 чел.-ч
|  | Ресурсы по проекту | -1320 | 1 | -1320 | 1 | -1320 |  |  | -63
25 | 11.1.03.01-0082 ФССЦ-2001 Минстрой РФ пр. № 1039/пр | Бруски обрезные хвойных пород длиной 4-6,5 м, шириной 75-150 мм, толщиной 100, 125 мм, II сорта | 0.372 | -1980 | -- | -1980 | -737 | -- | -- | -737 | -- | --
|  |  | м3 | -- | -- | -- |  |  | -- |  | -- | --
|  | Наименование затрат | Базисная стоимость | Коэф-ты тех. части | На ед. в базисных | Коэф-ты пересчета | На ед. в текущих | В текущих ценах |  |  | Стоимость 1 чел.-ч
|  | Ресурсы по проекту | -1980 | 1 | -1980 | 1 | -1980 |  |  | -737
26 | Вестник ЦОиСН п.213 | Брусок 50 х 50(70). 4м 1с. | 0.424 | 1402.58 | -- | 1402.58 | 595 | -- | -- | 595 | -- | --
|  |  | м3 | -- | -- | -- |  |  | -- |  | -- | --
|  | Наименование затрат | Базисная стоимость | Коэф-ты тех. части | На ед. в базисных | Коэф-ты пересчета | На ед. в текущих | В текущих ценах |  |  | Стоимость 1 чел.-ч
|  | Прочие затраты | 1402.58 | 1 | 1402.58 | 1 | 1402.58 |  |  | 595
27 | 26-02-018-01 ФЕР-2001 Минстрой РФ пр. № 1039/пр | Огнебиозащитное покрытие деревянных поверхностей готовыми составами для обеспечения первой группы огнезащитной эффективности по НПБ 251 | 0.063 | 38.62 | 11.45 | -- | 2 | 2 | 1 | -- | 3.19 | --
|  |  | 100 м2 | 27.17 | -- | -- |  |  | -- |  | -- | --
|  | Наименование затрат | Базисная стоимость | Коэф-ты тех. части | На ед. в базисных | Коэф-ты пересчета | На ед. в текущих | В текущих ценах |  |  | Стоимость 1 чел.-ч
|  | Оплата труда рабочих, ср. разряд-3 | 23.63 | 1.15 | 27.17 | 1 | 27.17 | 2 |  |  | 8.52
|  | Затраты на эксплуатацию машин и механизмов | 9.16 | 1.25 | 11.45 | 1 | 11.45 |  | 1
№ п/п | Код ресурса | Наименование ресурса | Измеритель | Стоимость единицы | Количество |  | Всего в базисных | Коэф-ты пересчета | Стоимость текущая
[5 empty] | на единицу | по проекту |  |  | на единицу | всего
27.1 | 1 | Затраты труда рабочих-строителей, ср. разряд-3 | чел.-ч | 8.52 | 3.1855 | 0.20069 | 1.71 | 1 | 27.17 | 1.71
27.2 | 91.06.05-012 | Погрузчики с вилочными подхватами, грузоподъемность 1 т | маш.-ч | 76.7 | 0.000125 | 8e-06 | 0 | 1 | 0.01 | --
27.3 | 91.21.01-012 | Агрегаты окрасочные высокого давления для окраски поверхностей конструкций, мощность 1 кВт | маш.-ч | 6.82 | 1.675 | 0.10552 | 0.72 | 1 | 11.42 | 0.72
27.4 | 91.06.06-045 | Подъемники одномачтовые, грузоподъемность до 500 кг, высота подъема 15 м | маш.-ч | 24.33 | 0.000375 | 2.4e-05 | 0 | 1 | 0.01 | --
|  | НР от ОЗП+ЗПМ - 99% (=110х0,9) |  | 26.9 |  |  | 2
|  | СП от ОЗП+ЗПМ - 60% (=70х0,85) |  | 16.3 |  |  | 1
|  | Сметная стоимость |  |  |  |  | 5
28 | 14.2.06.01-0002 ФССЦ-2001 Минстрой РФ пр. № 1039/пр | Антисептик-антипирен "ПИРИЛАКС-ЛЮКС" для древесины | 1.8144 | 18.53 | -- | 18.53 | 34 | -- | -- | 34 | -- | --
|  |  | кг | -- | -- | -- |  |  | -- |  | -- | --
|  | Наименование затрат | Базисная стоимость | Коэф-ты тех. части | На ед. в базисных | Коэф-ты пересчета | На ед. в текущих | В текущих ценах |  |  | Стоимость 1 чел.-ч
|  | Ресурсы по проекту | 18.53 | 1 | 18.53 | 1 | 18.53 |  |  | 34
29 | 09-05-001-01 ФЕР-2001 Минстрой РФ пр. № 1039/пр | Облицовка стальным профилированным листом | 0.417 | 377.82 | 32.4 | 13.36 | 158 | 138 | 14 | 6 | 37.48 | 16
|  |  | 100 м2 | 332.06 | 4.78 | -- |  |  | 2 |  | 0.39 | --
|  | Наименование затрат | Базисная стоимость | Коэф-ты тех. части | На ед. в базисных | Коэф-ты пересчета | На ед. в текущих | В текущих ценах |  |  | Стоимость 1 чел.-ч
|  | Оплата труда рабочих, ср. разряд-3,3 | 288.75 | 1.15 | 332.06 | 1 | 332.06 | 138 |  |  | 8.86
|  | Затраты на эксплуатацию машин и механизмов | 25.92 | 1.25 | 32.4 | 1 | 32.4 |  | 14
|  | в т.ч. эксплуатация машин без оплаты труда | 22.1 | 1.25 | 27.63 | 1 | 27.63 |  | 12
|  | в т.ч. оплата труда машинистов | 3.82 | 1.25 | 4.78 | 1 | 4.78 |  | 2 |  | 12.26
|  | Стоимость материалов | 13.36 | 1 | 13.36 | 1 | 13.36 |  |  | 6
№ п/п | Код ресурса | Наименование ресурса | Измеритель | Стоимость единицы | Количество |  | Всего в базисных | Коэф-ты пересчета | Стоимость текущая
[5 empty] | на единицу | по проекту |  |  | на единицу | всего
29.1 | 1 | Затраты труда рабочих-строителей, ср. разряд-3,3 | чел.-ч | 8.86 | 37.4785 | 15.6285 | 138.47 | 1 | 332.06 | 138.47
29.2 | 3 | Затраты труда машинистов | чел.-ч | 12.24 | 0.3875 | 0.16159 | 1.99 | 1 | 4.78 | 1.99
29.3 | 91.05.05-014 | Краны на автомобильном ходу, грузоподъемность 10 т | маш.-ч | 111.99 | 0.15 | 0.06255 | 7 | 1 | 16.8 | 7
29.4 | 91.14.02-001 | Автомобили бортовые, грузоподъемность до 5 т | маш.-ч | 65.71 | 0.2375 | 0.099038 | 6.51 | 1 | 15.61 | 6.51
29.5 | 01.7.15.04-0045 | Винты самонарезающие для крепления профилированного настила и панелей к несущим конструкциям | т | 35011 | 0.0003 | 0.000125 | 4.38 | 1 | 10.5 | 4.38
29.6 | 01.7.15.08-0011 | Заклепки комбинированные для соединения профилированного стального настила и разнообразных листовых деталей | т | 9526 | 0.0003 | 0.000125 | 1.19 | 1 | 2.86 | 1.19
|  | НР от ОЗП+ЗПМ - 89% (=99х0,9) |  | 299.79 |  |  | 125
|  | СП от ОЗП+ЗПМ - 72% (=85х0,85) |  | 242.52 |  |  | 101
|  | Сметная стоимость |  |  |  |  | 384
30 | 07.2.07.13-0061 ФССЦ-2001 Минстрой РФ пр. № 1039/пр | Конструкции стальные нащельников и деталей обрамления | 0.024103 | 10898.65 | -- | 10898.65 | 263 | -- | -- | 263 | -- | --
|  |  | т | -- | -- | -- |  |  | -- |  | -- | --
|  | Наименование затрат | Базисная стоимость | Коэф-ты тех. части | На ед. в базисных | Коэф-ты пересчета | На ед. в текущих | В текущих ценах |  |  | Стоимость 1 чел.-ч
|  | Ресурсы по проекту | 10898.65 | 1 | 10898.65 | 1 | 10898.65 |  |  | 263
31 | Прайс лист | Профнастил оцинкованный С10-1100-0,5 | 45.87 | 33.2 | -- | 33.2 | 1523 | -- | -- | 1523 | -- | --
|  |  | м2 | -- | -- | -- |  |  | -- |  | -- | --
|  | Наименование затрат | Базисная стоимость | Коэф-ты тех. части | На ед. в базисных | Коэф-ты пересчета | На ед. в текущих | В текущих ценах |  |  | Стоимость 1 чел.-ч
|  | Ресурсы по проекту | 33.2 | 1 | 33.2 | 1 | 33.2 |  |  | 1523
Оконные проемы
32 | 15-01-070-01 ФЕР-2001 Минстрой РФ пр. № 1039/пр | Облицовка оконных проемов в наружных стенах откосной планкой из оцинкованной стали с полимерным покрытием с устройством водоотлива оконного из оцинкованной стали с полимерным покрытием | 152.14 | 145.01 | -- | 128.45 | 22062 | 2519 | -- | 19543 | 1.78 | 271
|  |  | м2 | 16.56 | -- | -- |  |  | -- |  | -- | --
|  | Наименование затрат | Базисная стоимость | Коэф-ты тех. части | На ед. в базисных | Коэф-ты пересчета | На ед. в текущих | В текущих ценах |  |  | Стоимость 1 чел.-ч
|  | Оплата труда рабочих, ср. разряд-3,7 | 14.4 | 1.15 | 16.56 | 1 | 16.56 | 2519 |  |  | 9.3
|  | Стоимость материалов | 128.45 | 1 | 128.45 | 1 | 128.45 |  |  | 19542
№ п/п | Код ресурса | Наименование ресурса | Измеритель | Стоимость единицы | Количество |  | Всего в базисных | Коэф-ты пересчета | Стоимость текущая
[5 empty] | на единицу | по проекту |  |  | на единицу | всего
32.1 | 1 | Затраты труда рабочих-строителей, ср. разряд-3,7 | чел.-ч | 9.3 | 1.7825 | 271.1895 | 2519.44 | 1 | 16.56 | 2519.44
32.2 | 08.1.02.03-0001 | Аквилон из оцинкованной стали с полимерным покрытием | п.м | 31.05 | 2.1 | 319.494 | 9920.29 | 1 | 65.2 | 9920.29
32.3 | 08.1.02.03-0081 | Откосная планка шириной 250 мм из оцинкованной стали с полимерным покрытием | п.м | 21.05 | 2.1 | 319.494 | 6725.35 | 1 | 44.21 | 6725.35
32.4 | 08.1.02.03-0021 | Водоотлив оконный шириной планки 250 мм из оцинкованной стали с полимерным покрытием | п.м | 26.41 | 0.66 | 100.4124 | 2651.89 | 1 | 17.43 | 2651.89
32.5 | 01.7.15.14-0062 | Шурупы-саморезы 4,2х16 мм | 100 шт. | 10 | 0.16 | 24.3424 | 243.42 | 1 | 1.6 | 243.42
|  | НР от ОЗП+ЗПМ - 104% (=116х0,9) |  | 17.22 |  |  | 2620
|  | СП от ОЗП+ЗПМ - 47% (=55х0,85) |  | 7.78 |  |  | 1184
|  | Сметная стоимость |  |  |  |  | 25866
Кровля
33 | 12-01-010-01 ФЕР-2001 Минстрой РФ пр. № 1039/пр | Устройство мелких покрытий (брандмауэры, парапеты, свесы и т.п.) из листовой оцинкованной стали | 0.439 | 10023.95 | 27.35 | 8890.58 | 4401 | 486 | 12 | 3903 | 129.66 | 57
|  |  | 100 м2 | 1106.02 | 4.39 | -- |  |  | 2 |  | 0.34 | --
|  | Наименование затрат | Базисная стоимость | Коэф-ты тех. части | На ед. в базисных | Коэф-ты пересчета | На ед. в текущих | В текущих ценах |  |  | Стоимость 1 чел.-ч
|  | Оплата труда рабочих, ср. разряд-3 | 961.76 | 1.15 | 1106.02 | 1 | 1106.02 | 486 |  |  | 8.53
|  | Затраты на эксплуатацию машин и механизмов | 21.88 | 1.25 | 27.35 | 1 | 27.35 |  | 12
|  | в т.ч. эксплуатация машин без оплаты труда | 18.37 | 1.25 | 22.96 | 1 | 22.96 |  | 10
|  | в т.ч. оплата труда машинистов | 3.51 | 1.25 | 4.39 | 1 | 4.39 |  | 2 |  | 12.91
|  | Стоимость материалов | 8890.58 | 1 | 8890.58 | 1 | 8890.58 |  |  | 3903
№ п/п | Код ресурса | Наименование ресурса | Измеритель | Стоимость единицы | Количество |  | Всего в базисных | Коэф-ты пересчета | Стоимость текущая
[5 empty] | на единицу | по проекту |  |  | на единицу | всего
33.1 | 1 | Затраты труда рабочих-строителей, ср. разряд-3 | чел.-ч | 8.53 | 129.6625 | 56.9218 | 485.54 | 1 | 1106.02 | 485.54
33.2 | 3 | Затраты труда машинистов | чел.-ч | 12.9 | 0.3375 | 0.14816 | 1.93 | 1 | 4.39 | 1.93
33.3 | 91.05.01-017 | Краны башенные, грузоподъемность 8 т | маш.-ч | 86.4 | 0.25 | 0.10975 | 9.48 | 1 | 21.6 | 9.48
33.4 | 91.14.02-001 | Автомобили бортовые, грузоподъемность до 5 т | маш.-ч | 65.71 | 0.0875 | 0.038413 | 2.52 | 1 | 5.75 | 2.52
33.5 | 01.7.15.06-0146 | Гвозди толевые круглые 3,0х40 мм | т | 8475 | 0.004 | 0.001756 | 14.88 | 1 | 33.9 | 14.88
33.6 | 08.3.03.05-0002 | Проволока канатная оцинкованная, диаметром 3 мм | т | 8190 | 0.012 | 0.005268 | 43.14 | 1 | 98.28 | 43.14
33.7 | 08.3.05.05-0053 | Сталь листовая оцинкованная толщиной листа 0,7 мм | т | 11200 | 0.782 | 0.3433 | 3844.94 | 1 | 8758.4 | 3844.94
|  | НР от ОЗП+ЗПМ - 119% (=132х0,9) |  | 1321.39 |  |  | 580
|  | СП от ОЗП+ЗПМ - 55% (=65х0,85) |  | 610.73 |  |  | 268
|  | Сметная стоимость |  |  |  |  | 5249
34 | 12-01-002-10 ФЕР-2001 Минстрой РФ пр. № 1039/пр | Устройство кровель плоских из наплавляемых материалов в один слой | 0.6367 | 199.66 | 16.95 | 91.47 | 127 | 58 | 11 | 58 | 9.71 | 6
|  |  | 100 м2 | 91.24 | 2.59 | -- |  |  | 2 |  | 0.2 | --
|  | Наименование затрат | Базисная стоимость | Коэф-ты тех. части | На ед. в базисных | Коэф-ты пересчета | На ед. в текущих | В текущих ценах |  |  | Стоимость 1 чел.-ч
|  | Оплата труда рабочих, ср. разряд-3,8 | 79.34 | 1.15 | 91.24 | 1 | 91.24 | 58 |  |  | 9.4
|  | Затраты на эксплуатацию машин и механизмов | 13.56 | 1.25 | 16.95 | 1 | 16.95 |  | 11
|  | в т.ч. эксплуатация машин без оплаты труда | 11.49 | 1.25 | 14.36 | 1 | 14.36 |  | 9
|  | в т.ч. оплата труда машинистов | 2.07 | 1.25 | 2.59 | 1 | 2.59 |  | 2 |  | 12.95
|  | Стоимость материалов | 91.47 | 1 | 91.47 | 1 | 91.47 |  |  | 58
№ п/п | Код ресурса | Наименование ресурса | Измеритель | Стоимость единицы | Количество |  | Всего в базисных | Коэф-ты пересчета | Стоимость текущая
[5 empty] | на единицу | по проекту |  |  | на единицу | всего
34.1 | 1 | Затраты труда рабочих-строителей, ср. разряд-3,8 | чел.-ч | 9.4 | 9.706 | 6.1798 | 58.09 | 1 | 91.24 | 58.09
34.2 | 3 | Затраты труда машинистов | чел.-ч | 12.94 | 0.2 | 0.12734 | 1.65 | 1 | 2.59 | 1.65
34.3 | 91.05.01-017 | Краны башенные, грузоподъемность 8 т | маш.-ч | 86.4 | 0.1 | 0.06367 | 5.5 | 1 | 8.64 | 5.5
34.4 | 91.05.05-014 | Краны на автомобильном ходу, грузоподъемность 10 т | маш.-ч | 111.99 | 0.0375 | 0.023876 | 2.67 | 1 | 4.2 | 2.67
34.5 | 91.14.02-001 | Автомобили бортовые, грузоподъемность до 5 т | маш.-ч | 65.71 | 0.0625 | 0.039794 | 2.61 | 1 | 4.11 | 2.61
34.6 | 01.3.02.09-0022 | Пропан-бутан, смесь техническая | кг | 6.09 | 15.02 | 9.5632 | 58.24 | 1 | 91.47 | 58.24
|  | НР от ОЗП+ЗПМ - 119% (=132х0,9) |  | 111.66 |  |  | 71
|  | СП от ОЗП+ЗПМ - 55% (=65х0,85) |  | 51.61 |  |  | 33
|  | Сметная стоимость |  |  |  |  | 231
35 | 12.1.02.03-0204 ФССЦ-2001 Минстрой РФ пр. № 1039/пр | Унифлекс ЭКП | 73.8572 | 26.29 | -- | 26.29 | 1942 | -- | -- | 1942 | -- | --
|  |  | м2 | -- | -- | -- |  |  | -- |  | -- | --
|  | Наименование затрат | Базисная стоимость | Коэф-ты тех. части | На ед. в базисных | Коэф-ты пересчета | На ед. в текущих | В текущих ценах |  |  | Стоимость 1 чел.-ч
|  | Ресурсы по проекту | 26.29 | 1 | 26.29 | 1 | 26.29 |  |  | 1942
|  | Итого прямые затраты по смете: | руб. |  |  |  | 92282 | 16218 | 2733 | 73331 |  | 1823
|  |  | руб. | [5 empty] | 428 |  |  | 37
| Стоимость общестроительных работ - |  | руб. |  |  |  | 48942
| Материалы - |  | руб. |  |  |  | 47271
| Всего оплата труда - |  | руб. |  |  |  |  | 14270
| Стоимость материалов и конструкций - |  | руб. |  |  |  | -14709
|  | Накладные расходы - | руб. |  |  |  | 15530
|  | Сметная прибыль - | руб. |  |  |  | 8392
| Всего, стоимость общестроительных работ - |  | руб. |  |  |  | 72864
|  | Нормативная трудоемкость - | чел.-ч | [8 empty] | 1593
|  | Сметная заработная плата - | руб. |  |  |  |  | 14270
| Стоимость металломонтажных работ - |  | руб. |  |  |  | 32873
| Материалы - |  | руб. |  |  |  | 94
| Всего оплата труда - |  | руб. |  |  |  |  | 2376
| Стоимость материалов и конструкций - |  | руб. |  |  |  | 30208
|  | Накладные расходы - | руб. |  |  |  | 2115
|  | Сметная прибыль - | руб. |  |  |  | 1711
| Всего, стоимость металломонтажных работ - |  | руб. |  |  |  | 36699
|  | Нормативная трудоемкость - | чел.-ч | [8 empty] | 267
|  | Сметная заработная плата - | руб. |  |  |  |  | 2376
| Стоимость прочих работ - |  | руб. |  |  |  | 10467
| Стоимость материалов и конструкций - |  | руб. |  |  |  | 10467
| Всего, стоимость прочих работ - |  | руб. |  |  |  | 10467
|  | Итого по смете: | руб. |  |  |  | 120030
|  | Нормативная трудоемкость - | чел.-ч | [8 empty] | 1860
|  | Сметная заработная плата - | руб. |  |  |  |  | 16646
Пересчет итогов в цены 4 кв.2018 г.согласно написьму Минрегиона России от 01.10.2018 № 40178-ЛС/09
| Оплата труда осн. рабочих |  | 16218 | х 13,19 |  |  | 213915
| Затраты на экспл. машин |  | 2733 | х 13,19 |  |  | 36048
| (в т.ч. опл. труда механизаторов) |  | 428 | х 13,19 |  |  |  |  | 5645
| Стоимость материальных ресурсов |  | 73331 | х 13,19 |  |  | 967236
| Итого прямых затрат | [5 empty] | 1217199
| Накладные расходы в текущих ценах |  | 17644 | х 13,19 | х 0,7 |  | 162907
| Сметная прибыль в текущих ценах |  | 10103 | х 13,19 | х 0,9 |  | 119933
| ИТОГО в ценах на 1 кв.2019 г. | [5 empty] | 1500039
| Составил |  |  | В.П. Лучкова