## 1
Дефектовочный акт на выполнение работ по ремонту фасада МКД №6 по ул. Беринга в г. Петропавловске-Камчатском
П/П | Наименование работ | Ед. изм. | объем
Демонтажные и подготовительные работы
1 | Демонтаж. Светильник на кронштейнах (с сохранением материала для последующей установки) | шт. | 2
2 | Демонтаж. Камеры видеонаблюдения (с сохранением материала для последующей установки) | шт. | 3
3 | Демонтаж. Кабель эл. В гофре (с сохранением материала для последующей установки) | м/п | 55
4 | Разборка (демонтаж) профлиста при высоте здания до 25м металлических конструкций | м2 | 736.88
5 | Разборка (демонтаж) плит утеплителя полистерольных | м2 | 736.88
6 | Разборка (демонтаж) деревянной обрешётки из брусков 50х50 мм | м2 | 736.88
7 | Разборка деревянных заполнений проемов дверных | м2 | 12.87
8 | Разборка бетонных конструкций объемом более 1 м3 при помощи отбойных молотков из бетона марки 200 | м3 | 6
9 | Отбивка штукатурки с поверхностей стен | м2 | 170
10 | Ремонт штукатурки гладких фасадов по бетону с земли и лесов цементно-известковым раствором площадью отдельных мест до 5 м2 толщиной слоя до 20 мм | м2 | 170
11 | Ремонт и восстановление стыков стеновых панелей | м/п | 898
12 | Установка и разборка наружных инвентарных лесов трубчатых для прочих отделочных работ, (высота здания 18,6 м) | м2 | 2985
Фасад
13 | Изоляция стен фасада здания на сухо плитами из минеральной ваты толщиной 100 мм | м2 | 2111
14 | Изоляция стен фасада здания на сухо плитами полистерольными, толщиной 100 мм | м2 | 229
15 | Устройство негорючей ветровлагозащитной мембраны |  | 2340
16 | Монтаж ограждающих конструкций стен из профилированного настила окрашенного С10-1150-0,55 по металлическому каркасу (с его устройством) | м2 | 2765.6
17 | Изготовление и монтаж нащельниковы конструкций | м2 | 70
18 | Облицовка оконных проемов в наружных стенах откосной планкой из оцинкованной стали с полимерным покрытием с устройством водоотлива оконного из оцинкованной стали с полимерным покрытием | м2 | 195
19 | Облицовка дверных проемов в наружных стенах откосной планкой из оцинкованной стали с полимерным покрытием | м2 | 28.2
20 | Установка металлических жалюзийных решёток, размер 600х400 мм | шт. | 24
21 | Устройство окрытия парапетов из оцинкованной окрашенной стали, шириной до 600 мм | м/п | 274.5
22 | Окраска металлических поверхностей на 2 раза, (Грунт-эмаль по ржавчине 3 в1) | м2 | 40
Отмостка
23 | Разработка грунта в ручную, глубиной 0,1 м | м3 | 15.735
24 | Гидроизоляция боковая обмазочная битумная в 2 слоя (цоколь, высотой 1 м ) | м2 | 211.36
25 | Уплотнение грунта щебнем с послойным трамбованием (щебень 20-40, толщина 100 мм) | м2 | 157.35
26 | Устройство гидроизоляционной полиэтиленовой плёнки | м2 | 157.35
27 | Устройство ж/ б отмостки толщиной 125 мм (Бетон В15, сетка кладочная Вр5 150х150 мм, ячея 500х1500 мм) | м2 | 157.35
Проёмы
28 | Установка металлических дверных блоков в готовые проемы (сейфового типа размер 1250х2050 мм) | м2 | 12.8
29 | Установка в жилых и общественных зданиях оконных блоков из ПВХ профилей открывающихся, с площадью проема до 2 м2 | м2 | 7.11
Решётки на приямки
30 | Изготовление металлической конструкции (Сталь угловая 40х40х4 мм - 0,171 т; Арматура 12АIII - 0,177т; Петли металлические под приварку 14х120 мм - 30 шт.) | т | 0.34
31 | Монтаж металлических решёток | т | 0.34
Входов в подвал
32 | Разработка грунта в ручную, глубиной до 1,5 м | м3 | 3.65
33 | Разборка бетонных конструкций объемом более 1 м3 при помощи отбойных молотков из бетона марки 200 | м3 | 4.07
34 | Устройство железобетонных конструкций (Бетон тяжёлый В15, Арматура 12АIII-0,245т; Уголок 40х40х4 мм - 0,142т ) | м3 | 4.5
35 | Гидроизоляция боковая обмазочная битумная в 2 слоя | м2 | 7.2
36 | Обратная засыпка пазухов | м3 | 3.65
Ремонт наплавляемой кровли
37 | Демонтаж кровельного покрытия | м2 | 104
38 | Смена оцинкованных отливов, шириной до 400 мм | м/п | 112
39 | Устройство наплавляемой крволи в два слоя | м2 | 104
40 | Устройство примыканий к вертикальным поверхностям, до 600 мм | м/п | 286
| (Ф.И.О. Должность) | (Подпись)
| (Ф.И.О. Должность) | (Подпись)