## 1_ЛС
Форма №4
Капитальный ремонт объектов общего имущества в многоквартирных домах Камчатского края
(наименование стройки)
|  |  |  | ЛОКАЛЬНЫЙ СМЕТНЫЙ РАСЧЕТ № | 1
(локальная смета)
на | Капитальный ремонт внутридомовой инженерной системы горячего водоснабжения, жилое здание по пр. Орбитальный, д. 14, г. Петропавловск-Камчатский, Камчатский край
(наименование работ и затрат, наименование объекта)
Основание:
|  |  |  | Сметная стоимость | [6 empty] | 3616.4854 | тыс.руб.
|  |  |  | Средства на оплату труда | [6 empty] | 777.3338 | тыс.руб.
Составлена в ценах на 1.01.2001г. в ценах на 4 кв. 2020 г. | [11 empty] | руб.
N п/п | Шифр и номер позиции норматива | Наименование работ и затрат | Количество | Стоимость единицы |  |  | Общая стоимость |  |  |  | Затраты труда рабочих, чел.-ч, не занятых обслуж. машин
|  |  |  | Всего | экспл. машин | материалов | Всего | оплаты труда | экспл. машин | материалов
|  |  | Единица измерения | оплаты труда | в т.ч. оплаты труда | возвр. мате-риалов |  |  | в т.ч. оплаты труда | возвр. мате-риалов | обслуживающие маш.
[11 empty] | на един. | всего
1 | 2 | 3 | 4 | 5 | 6 | 7 | 8 | 9 | 10 | 11 | 12 | 13
Ремонт системы горячего водоснабжени (Т3; Т4;)
Нежилые помещения
Демонтажные работы
1 | 65-1-1 ФЕРр 81-02-2001 Минстрой РФ пр. № 876/пр | Разборка трубопроводов из водогазопроводных труб диаметром до 32 мм | 2.4 | 3633.94 | 86.5 | 33.6 | 8721 | 8433 | 208 | 80 | 422.85 | 1015
|  |  | 100 м | 3513.84 | 16.47 | -- |  |  | 40 |  | 1.22 | 3
|  | Наименование затрат | Базисная стоимость | Коэф-ты тех. части | На ед. в базисных | Коэф-ты пересчета | На ед. в текущих | В текущих ценах |  |  | Стоимость 1 чел.-ч
|  | Оплата труда рабочих, ср. разряд-2,7 | 288.02 | 12.2 | 3513.84 | 1 | 3513.84 | 8433 |  |  | 8.31
|  | Затраты на эксплуатацию машин и механизмов | 7.09 | 12.2 | 86.5 | 1 | 86.5 |  | 208
|  | в т.ч. эксплуатация машин без оплаты труда | 5.74 | 12.2 | 70.03 | 1 | 70.03 |  | 168
|  | в т.ч. оплата труда машинистов | 1.35 | 12.2 | 16.47 | 1 | 16.47 |  | 40 |  | 13.5
|  | Стоимость материалов | 33.6 | 1 | 33.6 | 1 | 33.6 |  |  | 81
№ п/п | Код ресурса | Наименование ресурса | Измеритель | Стоимость единицы | Количество |  | Всего в базисных | Коэф-ты пересчета | Стоимость текущая
[5 empty] | на единицу | по проекту |  |  | на единицу | всего
1.1 | 1 | Затраты труда рабочих-строителей, ср. разряд-2,7 | чел.-ч | 8.31 | 422.852 | 1014.8448 | 8433.22 | 1 | 3513.84 | 8433.22
1.2 | 3 | Затраты труда машинистов | чел.-ч | 13.5 | 1.22 | 2.928 | 39.53 | 1 | 16.47 | 39.53
1.3 | 91.17.04-042 | Аппараты для газовой сварки и резки | маш.-ч | 1.2 | 40.26 | 96.624 | 115.95 | 1 | 48.31 | 115.95
1.4 | 91.06.06-048 | Подъемники одномачтовые, грузоподъемность до 500 кг, высота подъема 45 м | маш.-ч | 31.26 | 1.22 | 2.928 | 91.53 | 1 | 38.14 | 91.53
1.5 | 01.3.02.08-0001 | Кислород газообразный технический | м3 | 6.22 | 2.74 | 6.576 | 40.9 | 1 | 17.04 | 40.9
1.6 | 01.3.02.03-0001 | Ацетилен газообразный технический | м3 | 38.51 | 0.43 | 1.032 | 39.74 | 1 | 16.56 | 39.74
|  | НР от ОЗП+ЗПМ - 81% |  | 2859.55 |  |  | 6863
|  | СП от ОЗП+ЗПМ - 50% |  | 1765.16 |  |  | 4236
|  | Сметная стоимость |  |  |  |  | 19820
2 | 65-1-2 ФЕРр 81-02-2001 Минстрой РФ пр. № 876/пр | Разборка трубопроводов из водогазопроводных труб диаметром до 63 мм | 0.675 | 6250.52 | 148.23 | 57.92 | 4219 | 4080 | 100 | 39 | 727.36 | 491
|  |  | 100 м | 6044.37 | 28.06 | -- |  |  | 19 |  | 2.07 | 1
|  | Наименование затрат | Базисная стоимость | Коэф-ты тех. части | На ед. в базисных | Коэф-ты пересчета | На ед. в текущих | В текущих ценах |  |  | Стоимость 1 чел.-ч
|  | Оплата труда рабочих, ср. разряд-2,7 | 495.44 | 12.2 | 6044.37 | 1 | 6044.37 | 4080 |  |  | 8.31
|  | Затраты на эксплуатацию машин и механизмов | 12.15 | 12.2 | 148.23 | 1 | 148.23 |  | 100
|  | в т.ч. эксплуатация машин без оплаты труда | 9.85 | 12.2 | 120.17 | 1 | 120.17 |  | 81
|  | в т.ч. оплата труда машинистов | 2.3 | 12.2 | 28.06 | 1 | 28.06 |  | 19 |  | 13.56
|  | Стоимость материалов | 57.92 | 1 | 57.92 | 1 | 57.92 |  |  | 39
№ п/п | Код ресурса | Наименование ресурса | Измеритель | Стоимость единицы | Количество |  | Всего в базисных | Коэф-ты пересчета | Стоимость текущая
[5 empty] | на единицу | по проекту |  |  | на единицу | всего
2.1 | 1 | Затраты труда рабочих-строителей, ср. разряд-2,7 | чел.-ч | 8.31 | 727.364 | 490.9707 | 4079.95 | 1 | 6044.37 | 4079.95
2.2 | 3 | Затраты труда машинистов | чел.-ч | 13.56 | 2.07 | 1.4 | 18.94 | 1 | 28.06 | 18.94
2.3 | 91.17.04-042 | Аппараты для газовой сварки и резки | маш.-ч | 1.2 | 69.54 | 46.9395 | 56.33 | 1 | 83.45 | 56.33
2.4 | 91.06.06-048 | Подъемники одномачтовые, грузоподъемность до 500 кг, высота подъема 45 м | маш.-ч | 31.26 | 2.074 | 1.4 | 43.76 | 1 | 64.83 | 43.76
2.5 | 01.3.02.08-0001 | Кислород газообразный технический | м3 | 6.22 | 4.73 | 3.1928 | 19.86 | 1 | 29.42 | 19.86
2.6 | 01.3.02.03-0001 | Ацетилен газообразный технический | м3 | 38.51 | 0.74 | 0.4995 | 19.24 | 1 | 28.5 | 19.24
|  | НР от ОЗП+ЗПМ - 81% |  | 4918.67 |  |  | 3320
|  | СП от ОЗП+ЗПМ - 50% |  | 3036.21 |  |  | 2049
|  | Сметная стоимость |  |  |  |  | 9588
Монтажные работы
3 | 16-04-005-02 ФЕР 81-02-16-2020 Минстрой РФ пр. № 172/пр Кзр=1,15; Кзм=1,25 | Прокладка внутренних трубопроводов водоснабжения и отопления из многослойных полипропиленовых труб, из заранее собранных узлов, наружным диаметром 25 мм | 0.6 | 2433.47 | 617.78 | 77.51 | 1460 | 1043 | 371 | 46 | 184.92 | 111
|  |  | 100 м | 1738.18 | 7.47 | -- |  |  | 4 |  | 0.61 | --
|  | Наименование затрат | Базисная стоимость | Коэф-ты тех. части | На ед. в базисных | Коэф-ты пересчета | На ед. в текущих | В текущих ценах |  |  | Стоимость 1 чел.-ч
|  | Оплата труда рабочих, ср. разряд-3,8 | 123.89 | 14.03 | 1738.18 | 1 | 1738.18 | 1043 |  |  | 9.4
|  | Затраты на эксплуатацию машин и механизмов | 40.51 | 15.25 | 617.78 | 1 | 617.78 |  | 371
|  | в т.ч. эксплуатация машин без оплаты труда | 40.02 | 15.25 | 610.3 | 1 | 610.3 |  | 367
|  | в т.ч. оплата труда машинистов | 0.49 | 15.25 | 7.47 | 1 | 7.47 |  | 4 |  | 12.25
|  | Стоимость материалов | 77.51 | 1 | 77.51 | 1 | 77.51 |  |  | 47
№ п/п | Код ресурса | Наименование ресурса | Измеритель | Стоимость единицы | Количество |  | Всего в базисных | Коэф-ты пересчета | Стоимость текущая
[5 empty] | на единицу | по проекту |  |  | на единицу | всего
3.1 | 1 | Затраты труда рабочих-строителей, ср. разряд-3,8 | чел.-ч | 9.4 | 184.9154 | 110.9492 | 1042.91 | 1 | 1738.18 | 1042.91
3.2 | 3 | Затраты труда машинистов | чел.-ч | 12.25 | 0.61 | 0.366 | 4.48 | 1 | 7.47 | 4.48
3.3 | 91.05.01-017 | Краны башенные, грузоподъемность 8 т | маш.-ч | 86.4 | 0.1525 | 0.0915 | 7.91 | 1 | 13.18 | 7.91
3.4 | 91.10.09-011 | Установки для гидравлических испытаний трубопроводов, давление нагнетания низкое 0,1 МПа (1 кгс/см2), высокое 10 МПа (100 кгс/см2) | маш.-ч | 29.67 | 19.3675 | 11.6205 | 344.78 | 1 | 574.63 | 344.78
3.5 | 91.14.02-001 | Автомобили бортовые, грузоподъемность до 5 т | маш.-ч | 65.71 | 0.4575 | 0.2745 | 18.04 | 1 | 30.06 | 18.04
3.6 | 01.7.03.01-0001 | Вода | м3 | 2.44 | 0.4578 | 0.27468 | 0.67 | 1 | 1.12 | 0.67
3.7 | 01.7.15.07-0025 | Дюбели распорные полиэтиленовые, размер 10х40 мм | 1000 шт | 270 | 0.143 | 0.0858 | 23.17 | 1 | 38.61 | 23.17
3.8 | 01.7.15.12-0031 | Шпильки оцинкованные стяжные, диаметр 10 мм, длина 100 мм | т | 13889.45 | 0.00272 | 0.001632 | 22.67 | 1 | 37.78 | 22.67
3.9 | (24.1.02.01) | Хомуты для крепления труб | 10 шт | -- | 14.3 | 8.58 | -- | 1 | -- | --
3.10 | (24.3.02.05) | Труба напорная из полипропилена | м | -- | 102.5 | 61.5 | -- | 1 | -- | --
|  | НР от ОЗП+ЗПМ - 126,9% (=141х0,9) |  | 2215.23 |  |  | 1329
|  | СП от ОЗП+ЗПМ - 70,55% (=83х0,85) |  | 1231.56 |  |  | 739
|  | Сметная стоимость |  |  |  |  | 3528
4 | 16-04-006-02 ФЕР 81-02-16-2020 Минстрой РФ пр. № 172/пр Кзр=1,15; Кзм=1,25 | Сборка узла трубопровода водоснабжения и отопления из многослойного полипропилена, армированного стекловолокном, раструбная сварка, наружный диаметр 25 мм | 1.86 | 335.18 | -- | -- | 623 | 623 | -- | -- | 32.83 | 61
|  |  | 100 соединений | 335.18 | -- | -- |  |  | -- |  | -- | --
|  | Наименование затрат | Базисная стоимость | Коэф-ты тех. части | На ед. в базисных | Коэф-ты пересчета | На ед. в текущих | В текущих ценах |  |  | Стоимость 1 чел.-ч
|  | Оплата труда рабочих, ср. разряд-4,4 | 23.89 | 14.03 | 335.18 | 1 | 335.18 | 623 |  |  | 10.21
№ п/п | Код ресурса | Наименование ресурса | Измеритель | Стоимость единицы | Количество |  | Всего в базисных | Коэф-ты пересчета | Стоимость текущая
[5 empty] | на единицу | по проекту |  |  | на единицу | всего
4.1 | 1 | Затраты труда рабочих-строителей, ср. разряд-4,4 | чел.-ч | 10.21 | 32.8302 | 61.0642 | 623.43 | 1 | 335.18 | 623.43
|  | НР от ОЗП+ЗПМ - 126,9% (=141х0,9) |  | 425.34 |  |  | 791
|  | СП от ОЗП+ЗПМ - 70,55% (=83х0,85) |  | 236.47 |  |  | 440
|  | Сметная стоимость |  |  |  |  | 1854
5 | 24.3.02.01-0013 ФССЦ-2001 Минстрой РФ пр. № 876/пр | Блок трубопровода полипропиленовый напорный с гильзами и креплениями для холодного и горячего водоснабжения, PPRS, SDR6, номинальное давление 20 МПа, размер 25х4,2 мм | 59.88 | 13.99 | -- | 13.99 | 838 | -- | -- | 838 | -- | --
|  |  | м | -- | -- | -- |  |  | -- |  | -- | --
|  | Наименование затрат | Базисная стоимость | Коэф-ты тех. части | На ед. в базисных | Коэф-ты пересчета | На ед. в текущих | В текущих ценах |  |  | Стоимость 1 чел.-ч
|  | Ресурсы по проекту | 13.99 | 1 | 13.99 | 1 | 13.99 |  |  | 838
6 | 18.1.09.07-0021 ФССЦ-2001 Минстрой РФ пр. № 876/пр | Кран шаровый полипропиленовый PPRC PN20, диаметром: 20 мм | 33 | 35.64 | -- | 35.64 | 1176 | -- | -- | 1176 | -- | --
|  |  | шт | -- | -- | -- |  |  | -- |  | -- | --
|  | Наименование затрат | Базисная стоимость | Коэф-ты тех. части | На ед. в базисных | Коэф-ты пересчета | На ед. в текущих | В текущих ценах |  |  | Стоимость 1 чел.-ч
|  | Ресурсы по проекту | 35.64 | 1 | 35.64 | 1 | 35.64 |  |  | 1176
7 | 16-04-005-03 ФЕР 81-02-16-2020 Минстрой РФ пр. № 172/пр Кзр=1,15; Кзм=1,25 | Прокладка внутренних трубопроводов водоснабжения и отопления из многослойных полипропиленовых труб, из заранее собранных узлов, наружным диаметром 32 мм | 1.125 | 2384.86 | 627.84 | 68.93 | 2683 | 1899 | 706 | 78 | 179.58 | 202
|  |  | 100 м | 1688.09 | 9.15 | -- |  |  | 10 |  | 0.76 | 1
|  | Наименование затрат | Базисная стоимость | Коэф-ты тех. части | На ед. в базисных | Коэф-ты пересчета | На ед. в текущих | В текущих ценах |  |  | Стоимость 1 чел.-ч
|  | Оплата труда рабочих, ср. разряд-3,8 | 120.32 | 14.03 | 1688.09 | 1 | 1688.09 | 1899 |  |  | 9.4
|  | Затраты на эксплуатацию машин и механизмов | 41.17 | 15.25 | 627.84 | 1 | 627.84 |  | 706
|  | в т.ч. эксплуатация машин без оплаты труда | 40.57 | 15.25 | 618.69 | 1 | 618.69 |  | 696
|  | в т.ч. оплата труда машинистов | 0.6 | 15.25 | 9.15 | 1 | 9.15 |  | 10 |  | 12.04
|  | Стоимость материалов | 68.93 | 1 | 68.93 | 1 | 68.93 |  |  | 78
№ п/п | Код ресурса | Наименование ресурса | Измеритель | Стоимость единицы | Количество |  | Всего в базисных | Коэф-ты пересчета | Стоимость текущая
[5 empty] | на единицу | по проекту |  |  | на единицу | всего
7.1 | 1 | Затраты труда рабочих-строителей, ср. разряд-3,8 | чел.-ч | 9.4 | 179.584 | 202.032 | 1899.1 | 1 | 1688.09 | 1899.1
7.2 | 3 | Затраты труда машинистов | чел.-ч | 12.04 | 0.7625 | 0.85781 | 10.29 | 1 | 9.15 | 10.29
7.3 | 91.05.01-017 | Краны башенные, грузоподъемность 8 т | маш.-ч | 86.4 | 0.1525 | 0.17156 | 14.82 | 1 | 13.18 | 14.82
7.4 | 91.10.09-011 | Установки для гидравлических испытаний трубопроводов, давление нагнетания низкое 0,1 МПа (1 кгс/см2), высокое 10 МПа (100 кгс/см2) | маш.-ч | 29.67 | 19.3675 | 21.7884 | 646.46 | 1 | 574.63 | 646.46
7.5 | 91.14.02-001 | Автомобили бортовые, грузоподъемность до 5 т | маш.-ч | 65.71 | 0.61 | 0.68625 | 45.09 | 1 | 40.08 | 45.09
7.6 | 01.7.03.01-0001 | Вода | м3 | 2.44 | 0.8691 | 0.97774 | 2.39 | 1 | 2.12 | 2.39
7.7 | 01.7.15.07-0025 | Дюбели распорные полиэтиленовые, размер 10х40 мм | 1000 шт | 270 | 0.125 | 0.14062 | 37.97 | 1 | 33.75 | 37.97
7.8 | 01.7.15.12-0031 | Шпильки оцинкованные стяжные, диаметр 10 мм, длина 100 мм | т | 13889.45 | 0.00238 | 0.002677 | 37.18 | 1 | 33.06 | 37.18
7.9 | (24.1.02.01) | Хомуты для крепления труб | 10 шт | -- | 12.5 | 14.0625 | -- | 1 | -- | --
7.10 | (24.3.02.05) | Труба напорная из полипропилена | м | -- | 102.5 | 115.3125 | -- | 1 | -- | --
|  | НР от ОЗП+ЗПМ - 126,9% (=141х0,9) |  | 2153.8 |  |  | 2423
|  | СП от ОЗП+ЗПМ - 70,55% (=83х0,85) |  | 1197.4 |  |  | 1347
|  | Сметная стоимость |  |  |  |  | 6453
8 | 16-04-006-03 ФЕР 81-02-16-2020 Минстрой РФ пр. № 172/пр Кзр=1,15; Кзм=1,25 | Сборка узла трубопровода водоснабжения и отопления из многослойного полипропилена, армированного стекловолокном, раструбная сварка, наружный диаметр 32 мм | 2.25 | 409.68 | -- | -- | 922 | 922 | -- | -- | 40.13 | 90
|  |  | 100 соединений | 409.68 | -- | -- |  |  | -- |  | -- | --
|  | Наименование затрат | Базисная стоимость | Коэф-ты тех. части | На ед. в базисных | Коэф-ты пересчета | На ед. в текущих | В текущих ценах |  |  | Стоимость 1 чел.-ч
|  | Оплата труда рабочих, ср. разряд-4,4 | 29.2 | 14.03 | 409.68 | 1 | 409.68 | 922 |  |  | 10.21
№ п/п | Код ресурса | Наименование ресурса | Измеритель | Стоимость единицы | Количество |  | Всего в базисных | Коэф-ты пересчета | Стоимость текущая
[5 empty] | на единицу | по проекту |  |  | на единицу | всего
8.1 | 1 | Затраты труда рабочих-строителей, ср. разряд-4,4 | чел.-ч | 10.21 | 40.1258 | 90.2831 | 921.78 | 1 | 409.68 | 921.78
|  | НР от ОЗП+ЗПМ - 126,9% (=141х0,9) |  | 519.88 |  |  | 1170
|  | СП от ОЗП+ЗПМ - 70,55% (=83х0,85) |  | 289.03 |  |  | 650
|  | Сметная стоимость |  |  |  |  | 2742
9 | 24.3.02.01-0014 ФССЦ-2001 Минстрой РФ пр. № 876/пр | Блок трубопровода полипропиленовый напорный с гильзами и креплениями для холодного и горячего водоснабжения, PPRS, SDR6, номинальное давление 20 МПа, размер 32х5,4 мм | 112.275 | 22.38 | -- | 22.38 | 2513 | -- | -- | 2513 | -- | --
|  |  | м | -- | -- | -- |  |  | -- |  | -- | --
|  | Наименование затрат | Базисная стоимость | Коэф-ты тех. части | На ед. в базисных | Коэф-ты пересчета | На ед. в текущих | В текущих ценах |  |  | Стоимость 1 чел.-ч
|  | Ресурсы по проекту | 22.38 | 1 | 22.38 | 1 | 22.38 |  |  | 2513
10 | 16-04-005-04 ФЕР 81-02-16-2020 Минстрой РФ пр. № 172/пр Кзр=1,15; Кзм=1,25 | Прокладка внутренних трубопроводов водоснабжения и отопления из многослойных полипропиленовых труб, из заранее собранных узлов, наружным диаметром 40 мм | 0.975 | 2373.47 | 661.09 | 62.59 | 2314 | 1609 | 645 | 60 | 175.52 | 171
|  |  | 100 м | 1649.79 | 14.79 | -- |  |  | 14 |  | 1.22 | 1
|  | Наименование затрат | Базисная стоимость | Коэф-ты тех. части | На ед. в базисных | Коэф-ты пересчета | На ед. в текущих | В текущих ценах |  |  | Стоимость 1 чел.-ч
|  | Оплата труда рабочих, ср. разряд-3,8 | 117.59 | 14.03 | 1649.79 | 1 | 1649.79 | 1609 |  |  | 9.4
|  | Затраты на эксплуатацию машин и механизмов | 43.35 | 15.25 | 661.09 | 1 | 661.09 |  | 645
|  | в т.ч. эксплуатация машин без оплаты труда | 42.38 | 15.25 | 646.29 | 1 | 646.29 |  | 631
|  | в т.ч. оплата труда машинистов | 0.97 | 15.25 | 14.79 | 1 | 14.79 |  | 14 |  | 12.12
|  | Стоимость материалов | 62.59 | 1 | 62.59 | 1 | 62.59 |  |  | 61
№ п/п | Код ресурса | Наименование ресурса | Измеритель | Стоимость единицы | Количество |  | Всего в базисных | Коэф-ты пересчета | Стоимость текущая
[5 empty] | на единицу | по проекту |  |  | на единицу | всего
10.1 | 1 | Затраты труда рабочих-строителей, ср. разряд-3,8 | чел.-ч | 9.4 | 175.5153 | 171.1274 | 1608.55 | 1 | 1649.79 | 1608.55
10.2 | 3 | Затраты труда машинистов | чел.-ч | 12.13 | 1.22 | 1.1895 | 14.42 | 1 | 14.79 | 14.42
10.3 | 91.05.01-017 | Краны башенные, грузоподъемность 8 т | маш.-ч | 86.4 | 0.305 | 0.29738 | 25.69 | 1 | 26.35 | 25.69
10.4 | 91.10.09-011 | Установки для гидравлических испытаний трубопроводов, давление нагнетания низкое 0,1 МПа (1 кгс/см2), высокое 10 МПа (100 кгс/см2) | маш.-ч | 29.67 | 19.3675 | 18.8833 | 560.27 | 1 | 574.63 | 560.27
10.5 | 91.14.02-001 | Автомобили бортовые, грузоподъемность до 5 т | маш.-ч | 65.71 | 0.915 | 0.89212 | 58.62 | 1 | 60.12 | 58.62
10.6 | 01.7.03.01-0001 | Вода | м3 | 2.44 | 1.3579 | 1.324 | 3.23 | 1 | 3.31 | 3.23
10.7 | 01.7.15.07-0025 | Дюбели распорные полиэтиленовые, размер 10х40 мм | 1000 шт | 270 | 0.111 | 0.10823 | 29.22 | 1 | 29.97 | 29.22
10.8 | 01.7.15.12-0031 | Шпильки оцинкованные стяжные, диаметр 10 мм, длина 100 мм | т | 13889.45 | 0.00211 | 0.002057 | 28.57 | 1 | 29.31 | 28.57
10.9 | (24.1.02.01) | Хомуты для крепления труб | 10 шт | -- | 11.1 | 10.8225 | -- | 1 | -- | --
10.10 | (24.3.02.05) | Труба напорная из полипропилена | м | -- | 102.5 | 99.9375 | -- | 1 | -- | --
|  | НР от ОЗП+ЗПМ - 126,9% (=141х0,9) |  | 2112.35 |  |  | 2060
|  | СП от ОЗП+ЗПМ - 70,55% (=83х0,85) |  | 1174.36 |  |  | 1145
|  | Сметная стоимость |  |  |  |  | 5519
11 | 16-04-006-04 ФЕР 81-02-16-2020 Минстрой РФ пр. № 172/пр Кзр=1,15; Кзм=1,25 | Сборка узла трубопровода водоснабжения и отопления из многослойного полипропилена, армированного стекловолокном, раструбная сварка, наружный диаметр 40 мм | 1.95 | 494.14 | -- | -- | 964 | 964 | -- | -- | 48.4 | 94
|  |  | 100 соединений | 494.14 | -- | -- |  |  | -- |  | -- | --
|  | Наименование затрат | Базисная стоимость | Коэф-ты тех. части | На ед. в базисных | Коэф-ты пересчета | На ед. в текущих | В текущих ценах |  |  | Стоимость 1 чел.-ч
|  | Оплата труда рабочих, ср. разряд-4,4 | 35.22 | 14.03 | 494.14 | 1 | 494.14 | 964 |  |  | 10.21
№ п/п | Код ресурса | Наименование ресурса | Измеритель | Стоимость единицы | Количество |  | Всего в базисных | Коэф-ты пересчета | Стоимость текущая
[5 empty] | на единицу | по проекту |  |  | на единицу | всего
11.1 | 1 | Затраты труда рабочих-строителей, ср. разряд-4,4 | чел.-ч | 10.21 | 48.4035 | 94.3868 | 963.57 | 1 | 494.14 | 963.57
|  | НР от ОЗП+ЗПМ - 126,9% (=141х0,9) |  | 627.06 |  |  | 1223
|  | СП от ОЗП+ЗПМ - 70,55% (=83х0,85) |  | 348.61 |  |  | 680
|  | Сметная стоимость |  |  |  |  | 2867
12 | 24.3.02.01-0015 ФССЦ-2001 Минстрой РФ пр. № 876/пр | Блок трубопровода полипропиленовый напорный с гильзами и креплениями для холодного и горячего водоснабжения, PPRS, SDR6, номинальное давление 20 МПа, размер 40х6,7 мм | 97.305 | 33.45 | -- | 33.45 | 3255 | -- | -- | 3255 | -- | --
|  |  | м | -- | -- | -- |  |  | -- |  | -- | --
|  | Наименование затрат | Базисная стоимость | Коэф-ты тех. части | На ед. в базисных | Коэф-ты пересчета | На ед. в текущих | В текущих ценах |  |  | Стоимость 1 чел.-ч
|  | Ресурсы по проекту | 33.45 | 1 | 33.45 | 1 | 33.45 |  |  | 3255
13 | 16-04-005-05 ФЕР 81-02-16-2020 Минстрой РФ пр. № 172/пр Кзр=1,15; Кзм=1,25 | Прокладка внутренних трубопроводов водоснабжения и отопления из многослойных полипропиленовых труб, из заранее собранных узлов, наружным диаметром 50 мм | 0.375 | 2356.09 | 701.2 | 53.79 | 884 | 600 | 263 | 21 | 170.32 | 64
|  |  | 100 м | 1601.1 | 21.81 | -- |  |  | 8 |  | 1.83 | 1
|  | Наименование затрат | Базисная стоимость | Коэф-ты тех. части | На ед. в базисных | Коэф-ты пересчета | На ед. в текущих | В текущих ценах |  |  | Стоимость 1 чел.-ч
|  | Оплата труда рабочих, ср. разряд-3,8 | 114.12 | 14.03 | 1601.1 | 1 | 1601.1 | 600 |  |  | 9.4
|  | Затраты на эксплуатацию машин и механизмов | 45.98 | 15.25 | 701.2 | 1 | 701.2 |  | 263
|  | в т.ч. эксплуатация машин без оплаты труда | 44.55 | 15.25 | 679.39 | 1 | 679.39 |  | 255
|  | в т.ч. оплата труда машинистов | 1.43 | 15.25 | 21.81 | 1 | 21.81 |  | 8 |  | 11.92
|  | Стоимость материалов | 53.79 | 1 | 53.79 | 1 | 53.79 |  |  | 20
№ п/п | Код ресурса | Наименование ресурса | Измеритель | Стоимость единицы | Количество |  | Всего в базисных | Коэф-ты пересчета | Стоимость текущая
[5 empty] | на единицу | по проекту |  |  | на единицу | всего
13.1 | 1 | Затраты труда рабочих-строителей, ср. разряд-3,8 | чел.-ч | 9.4 | 170.3242 | 63.8716 | 600.41 | 1 | 1601.1 | 600.41
13.2 | 3 | Затраты труда машинистов | чел.-ч | 11.92 | 1.83 | 0.68625 | 8.18 | 1 | 21.81 | 8.18
13.3 | 91.05.01-017 | Краны башенные, грузоподъемность 8 т | маш.-ч | 86.4 | 0.305 | 0.11438 | 9.88 | 1 | 26.35 | 9.88
13.4 | 91.10.09-011 | Установки для гидравлических испытаний трубопроводов, давление нагнетания низкое 0,1 МПа (1 кгс/см2), высокое 10 МПа (100 кгс/см2) | маш.-ч | 29.67 | 19.3675 | 7.2628 | 215.49 | 1 | 574.63 | 215.49
13.5 | 91.14.02-001 | Автомобили бортовые, грузоподъемность до 5 т | маш.-ч | 65.71 | 1.525 | 0.57188 | 37.58 | 1 | 100.21 | 37.58
13.6 | 01.7.03.01-0001 | Вода | м3 | 2.44 | 2.1272 | 0.7977 | 1.95 | 1 | 5.19 | 1.95
13.7 | 01.7.15.07-0025 | Дюбели распорные полиэтиленовые, размер 10х40 мм | 1000 шт | 270 | 0.091 | 0.034125 | 9.21 | 1 | 24.57 | 9.21
13.8 | 01.7.15.12-0031 | Шпильки оцинкованные стяжные, диаметр 10 мм, длина 100 мм | т | 13889.45 | 0.00173 | 0.000649 | 9.01 | 1 | 24.03 | 9.01
13.9 | (24.1.02.01) | Хомуты для крепления труб | 10 шт | -- | 9.1 | 3.4125 | -- | 1 | -- | --
13.10 | (24.3.02.05) | Труба напорная из полипропилена | м | -- | 102.5 | 38.4375 | -- | 1 | -- | --
|  | НР от ОЗП+ЗПМ - 126,9% (=141х0,9) |  | 2059.47 |  |  | 772
|  | СП от ОЗП+ЗПМ - 70,55% (=83х0,85) |  | 1144.96 |  |  | 429
|  | Сметная стоимость |  |  |  |  | 2085
14 | 16-04-006-05 ФЕР 81-02-16-2020 Минстрой РФ пр. № 172/пр Кзр=1,15; Кзм=1,25 | Сборка узла трубопровода водоснабжения и отопления из многослойного полипропилена, армированного стекловолокном, раструбная сварка, наружный диаметр 50 мм | 0.75 | 858.04 | 10.07 | -- | 644 | 636 | 8 | -- | 83.06 | 62
|  |  | 100 соединений | 847.97 | 1.83 | -- |  |  | 1 |  | 0.15 | --
|  | Наименование затрат | Базисная стоимость | Коэф-ты тех. части | На ед. в базисных | Коэф-ты пересчета | На ед. в текущих | В текущих ценах |  |  | Стоимость 1 чел.-ч
|  | Оплата труда рабочих, ср. разряд-4,4 | 60.44 | 14.03 | 847.97 | 1 | 847.97 | 636 |  |  | 10.21
|  | Затраты на эксплуатацию машин и механизмов | 0.66 | 15.25 | 10.07 | 1 | 10.07 |  | 8
|  | в т.ч. эксплуатация машин без оплаты труда | 0.54 | 15.25 | 8.24 | 1 | 8.24 |  | 7
|  | в т.ч. оплата труда машинистов | 0.12 | 15.25 | 1.83 | 1 | 1.83 |  | 1 |  | 12.2
№ п/п | Код ресурса | Наименование ресурса | Измеритель | Стоимость единицы | Количество |  | Всего в базисных | Коэф-ты пересчета | Стоимость текущая
[5 empty] | на единицу | по проекту |  |  | на единицу | всего
14.1 | 1 | Затраты труда рабочих-строителей, ср. разряд-4,4 | чел.-ч | 10.21 | 83.0576 | 62.2932 | 635.98 | 1 | 847.97 | 635.98
14.2 | 3 | Затраты труда машинистов | чел.-ч | 12.2 | 0.1525 | 0.11438 | 1.37 | 1 | 1.83 | 1.37
14.3 | 91.14.02-001 | Автомобили бортовые, грузоподъемность до 5 т | маш.-ч | 65.71 | 0.1525 | 0.11438 | 7.52 | 1 | 10.02 | 7.52
|  | НР от ОЗП+ЗПМ - 126,9% (=141х0,9) |  | 1078.4 |  |  | 809
|  | СП от ОЗП+ЗПМ - 70,55% (=83х0,85) |  | 599.54 |  |  | 450
|  | Сметная стоимость |  |  |  |  | 1903
15 | 24.3.02.01-0016 ФССЦ-2001 Минстрой РФ пр. № 876/пр | Блок трубопровода полипропиленовый напорный с гильзами и креплениями для холодного и горячего водоснабжения, PPRS, SDR6, номинальное давление 20 МПа, размер 50х8,3 мм | 37.425 | 43.69 | -- | 43.69 | 1635 | -- | -- | 1635 | -- | --
|  |  | м | -- | -- | -- |  |  | -- |  | -- | --
|  | Наименование затрат | Базисная стоимость | Коэф-ты тех. части | На ед. в базисных | Коэф-ты пересчета | На ед. в текущих | В текущих ценах |  |  | Стоимость 1 чел.-ч
|  | Ресурсы по проекту | 43.69 | 1 | 43.69 | 1 | 43.69 |  |  | 1635
16 | 16-04-005-06 ФЕР 81-02-16-2020 Минстрой РФ пр. № 172/пр Кзр=1,15; Кзм=1,25 | Прокладка внутренних трубопроводов водоснабжения и отопления из многослойных полипропиленовых труб, из заранее собранных узлов, наружным диаметром 63 мм | 0.3 | 2409 | 787.66 | 49.28 | 723 | 472 | 236 | 15 | 167.24 | 50
|  |  | 100 м | 1572.06 | 36.6 | -- |  |  | 11 |  | 3.05 | 1
|  | Наименование затрат | Базисная стоимость | Коэф-ты тех. части | На ед. в базисных | Коэф-ты пересчета | На ед. в текущих | В текущих ценах |  |  | Стоимость 1 чел.-ч
|  | Оплата труда рабочих, ср. разряд-3,8 | 112.05 | 14.03 | 1572.06 | 1 | 1572.06 | 472 |  |  | 9.4
|  | Затраты на эксплуатацию машин и механизмов | 51.65 | 15.25 | 787.66 | 1 | 787.66 |  | 236
|  | в т.ч. эксплуатация машин без оплаты труда | 49.25 | 15.25 | 751.06 | 1 | 751.06 |  | 225
|  | в т.ч. оплата труда машинистов | 2.4 | 15.25 | 36.6 | 1 | 36.6 |  | 11 |  | 12
|  | Стоимость материалов | 49.28 | 1 | 49.28 | 1 | 49.28 |  |  | 15
№ п/п | Код ресурса | Наименование ресурса | Измеритель | Стоимость единицы | Количество |  | Всего в базисных | Коэф-ты пересчета | Стоимость текущая
[5 empty] | на единицу | по проекту |  |  | на единицу | всего
16.1 | 1 | Затраты труда рабочих-строителей, ср. разряд-3,8 | чел.-ч | 9.4 | 167.2376 | 50.1713 | 471.62 | 1 | 1572.06 | 471.62
16.2 | 3 | Затраты труда машинистов | чел.-ч | 12 | 3.05 | 0.915 | 10.98 | 1 | 36.6 | 10.98
16.3 | 91.05.01-017 | Краны башенные, грузоподъемность 8 т | маш.-ч | 86.4 | 0.61 | 0.183 | 15.81 | 1 | 52.7 | 15.81
16.4 | 91.10.09-011 | Установки для гидравлических испытаний трубопроводов, давление нагнетания низкое 0,1 МПа (1 кгс/см2), высокое 10 МПа (100 кгс/см2) | маш.-ч | 29.67 | 19.3675 | 5.8102 | 172.39 | 1 | 574.63 | 172.39
16.5 | 91.14.02-001 | Автомобили бортовые, грузоподъемность до 5 т | маш.-ч | 65.71 | 2.44 | 0.732 | 48.1 | 1 | 160.33 | 48.1
16.6 | 01.7.03.01-0001 | Вода | м3 | 2.44 | 3.365 | 1.0095 | 2.46 | 1 | 8.21 | 2.46
16.7 | 01.7.15.07-0025 | Дюбели распорные полиэтиленовые, размер 10х40 мм | 1000 шт | 270 | 0.077 | 0.0231 | 6.24 | 1 | 20.79 | 6.24
16.8 | 01.7.15.12-0031 | Шпильки оцинкованные стяжные, диаметр 10 мм, длина 100 мм | т | 13889.45 | 0.00146 | 0.000438 | 6.08 | 1 | 20.28 | 6.08
16.9 | (24.1.02.01) | Хомуты для крепления труб | 10 шт | -- | 7.7 | 2.31 | -- | 1 | -- | --
16.10 | (24.3.02.05) | Труба напорная из полипропилена | м | -- | 102.5 | 30.75 | -- | 1 | -- | --
|  | НР от ОЗП+ЗПМ - 126,9% (=141х0,9) |  | 2041.39 |  |  | 612
|  | СП от ОЗП+ЗПМ - 70,55% (=83х0,85) |  | 1134.91 |  |  | 340
|  | Сметная стоимость |  |  |  |  | 1675
17 | 16-04-006-06 ФЕР 81-02-16-2020 Минстрой РФ пр. № 172/пр Кзр=1,15; Кзм=1,25 | Сборка узла трубопровода водоснабжения и отопления из многослойного полипропилена, армированного стекловолокном, раструбная сварка, наружный диаметр 63 мм | 0.6 | 1382.34 | 10.07 | -- | 829 | 823 | 6 | -- | 134.41 | 81
|  |  | 100 соединений | 1372.27 | 1.83 | -- |  |  | 1 |  | 0.15 | --
|  | Наименование затрат | Базисная стоимость | Коэф-ты тех. части | На ед. в базисных | Коэф-ты пересчета | На ед. в текущих | В текущих ценах |  |  | Стоимость 1 чел.-ч
|  | Оплата труда рабочих, ср. разряд-4,4 | 97.81 | 14.03 | 1372.27 | 1 | 1372.27 | 823 |  |  | 10.21
|  | Затраты на эксплуатацию машин и механизмов | 0.66 | 15.25 | 10.07 | 1 | 10.07 |  | 6
|  | в т.ч. эксплуатация машин без оплаты труда | 0.54 | 15.25 | 8.24 | 1 | 8.24 |  | 5
|  | в т.ч. оплата труда машинистов | 0.12 | 15.25 | 1.83 | 1 | 1.83 |  | 1 |  | 12.2
№ п/п | Код ресурса | Наименование ресурса | Измеритель | Стоимость единицы | Количество |  | Всего в базисных | Коэф-ты пересчета | Стоимость текущая
[5 empty] | на единицу | по проекту |  |  | на единицу | всего
17.1 | 1 | Затраты труда рабочих-строителей, ср. разряд-4,4 | чел.-ч | 10.21 | 134.4074 | 80.6444 | 823.36 | 1 | 1372.27 | 823.36
17.2 | 3 | Затраты труда машинистов | чел.-ч | 12.2 | 0.1525 | 0.0915 | 1.1 | 1 | 1.83 | 1.1
17.3 | 91.14.02-001 | Автомобили бортовые, грузоподъемность до 5 т | маш.-ч | 65.71 | 0.1525 | 0.0915 | 6.01 | 1 | 10.02 | 6.01
|  | НР от ОЗП+ЗПМ - 126,9% (=141х0,9) |  | 1743.74 |  |  | 1046
|  | СП от ОЗП+ЗПМ - 70,55% (=83х0,85) |  | 969.43 |  |  | 582
|  | Сметная стоимость |  |  |  |  | 2457
18 | 24.3.02.01-0017 ФССЦ-2001 Минстрой РФ пр. № 876/пр | Блок трубопровода полипропиленовый напорный с гильзами и креплениями для холодного и горячего водоснабжения, PPRS, SDR6, номинальное давление 20 МПа, размер 63х10,5 мм | 29.94 | 68.74 | -- | 68.74 | 2058 | -- | -- | 2058 | -- | --
|  |  | м | -- | -- | -- |  |  | -- |  | -- | --
|  | Наименование затрат | Базисная стоимость | Коэф-ты тех. части | На ед. в базисных | Коэф-ты пересчета | На ед. в текущих | В текущих ценах |  |  | Стоимость 1 чел.-ч
|  | Ресурсы по проекту | 68.74 | 1 | 68.74 | 1 | 68.74 |  |  | 2058
19 | 16-05-001-01 ФЕР 81-02-16-2001 Минстрой РФ пр. № 876/пр Кзр=1,15; Кзм=1,25 | Установка вентилей, задвижек, затворов, клапанов обратных, кранов проходных на трубопроводах из стальных труб диаметром до 25 мм | 48 | 265.61 | 53.38 | 25.21 | 12749 | 8977 | 2562 | 1210 | 20.62 | 990
|  |  | шт | 187.02 | 1.83 | -- |  |  | 88 |  | 0.15 | 7
|  | Наименование затрат | Базисная стоимость | Коэф-ты тех. части | На ед. в базисных | Коэф-ты пересчета | На ед. в текущих | В текущих ценах |  |  | Стоимость 1 чел.-ч
|  | Оплата труда рабочих, ср. разряд-3,5 | 13.33 | 14.03 | 187.02 | 1 | 187.02 | 8977 |  |  | 9.07
|  | Затраты на эксплуатацию машин и механизмов | 3.5 | 15.25 | 53.38 | 1 | 53.38 |  | 2562
|  | в т.ч. эксплуатация машин без оплаты труда | 3.38 | 15.25 | 51.55 | 1 | 51.55 |  | 2474
|  | в т.ч. оплата труда машинистов | 0.12 | 15.25 | 1.83 | 1 | 1.83 |  | 88 |  | 12.2
|  | Стоимость материалов | 25.21 | 1 | 25.21 | 1 | 25.21 |  |  | 1210
№ п/п | Код ресурса | Наименование ресурса | Измеритель | Стоимость единицы | Количество |  | Всего в базисных | Коэф-ты пересчета | Стоимость текущая
[5 empty] | на единицу | по проекту |  |  | на единицу | всего
19.1 | 1 | Затраты труда рабочих-строителей, ср. разряд-3,5 | чел.-ч | 9.07 | 20.6241 | 989.9568 | 8976.96 | 1 | 187.02 | 8976.96
19.2 | 3 | Затраты труда машинистов | чел.-ч | 12.2 | 0.1525 | 7.32 | 87.84 | 1 | 1.83 | 87.84
19.3 | 91.17.04-233 | Установки для сварки ручной дуговой (постоянного тока) | маш.-ч | 8.1 | 5.3375 | 256.2 | 2075.22 | 1 | 43.23 | 2075.22
19.4 | 91.14.02-001 | Автомобили бортовые, грузоподъемность до 5 т | маш.-ч | 65.71 | 0.1525 | 7.32 | 481 | 1 | 10.02 | 481
19.5 | 01.7.11.07-0045 | Электроды сварочные Э42А, диаметр 5 мм | т | 10362 | 0.00014 | 0.00672 | 69.63 | 1 | 1.45 | 69.63
19.6 | (18.1.02.01) | Арматура трубопроводная фланцевая | шт | -- | 1 | 48 | -- | 1 | -- | --
19.7 | (23.8.03.11) | Фланцы стальные | шт | -- | 2 | 96 | -- | 1 | -- | --
19.8 | 01.7.15.03-0013 | Болты с гайками и шайбами для санитарно-технических работ, диаметр 12 мм | т | 15323 | 0.0011 | 0.0528 | 809.05 | 1 | 16.86 | 809.05
19.9 | 01.1.02.08-0001 | Прокладки из паронита ПМБ, толщина 1 мм, диаметр 50 мм | 1000 шт | 3450 | 0.002 | 0.096 | 331.2 | 1 | 6.9 | 331.2
|  | НР от ОЗП+ЗПМ - 126,9% (=141х0,9) |  | 239.65 |  |  | 11503
|  | СП от ОЗП+ЗПМ - 70,55% (=83х0,85) |  | 133.23 |  |  | 6395
|  | Сметная стоимость |  |  |  |  | 30647
20 | 18.1.09.08-1042 ФССЦ-2001 Минстрой РФ пр. № 876/пр | Кран шаровой латунный, номинальный диаметр 20 мм, резьбовое присоединение | 18 | 41.33 | -- | 41.33 | 744 | -- | -- | 744 | -- | --
|  |  | шт | -- | -- | -- |  |  | -- |  | -- | --
|  | Наименование затрат | Базисная стоимость | Коэф-ты тех. части | На ед. в базисных | Коэф-ты пересчета | На ед. в текущих | В текущих ценах |  |  | Стоимость 1 чел.-ч
|  | Ресурсы по проекту | 41.33 | 1 | 41.33 | 1 | 41.33 |  |  | 744
21 | 18.1.09.08-1044 ФССЦ-2001 Минстрой РФ пр. № 876/пр | Кран шаровой латунный, номинальный диаметр 25 мм, резьбовое присоединение | 24 | 63.17 | -- | 63.17 | 1516 | -- | -- | 1516 | -- | --
|  |  | шт | -- | -- | -- |  |  | -- |  | -- | --
|  | Наименование затрат | Базисная стоимость | Коэф-ты тех. части | На ед. в базисных | Коэф-ты пересчета | На ед. в текущих | В текущих ценах |  |  | Стоимость 1 чел.-ч
|  | Ресурсы по проекту | 63.17 | 1 | 63.17 | 1 | 63.17 |  |  | 1516
22 | 18.1.06.01-1034 ФССЦ-2001 Минстрой РФ пр. № 876/пр | Клапан ручной балансировочный с внутренним резьбовым присоединением, номинальное давление 2,0 МПа (20 кгс/см2), номинальный диаметр 25 мм | 6 | 828.26 | -- | 828.26 | 4970 | -- | -- | 4970 | -- | --
|  |  | шт | -- | -- | -- |  |  | -- |  | -- | --
|  | Наименование затрат | Базисная стоимость | Коэф-ты тех. части | На ед. в базисных | Коэф-ты пересчета | На ед. в текущих | В текущих ценах |  |  | Стоимость 1 чел.-ч
|  | Ресурсы по проекту | 828.26 | 1 | 828.26 | 1 | 828.26 |  |  | 4970
23 | 16-05-001-02 ФЕР 81-02-16-2001 Минстрой РФ пр. № 876/пр Кзр=1,15; Кзм=1,25 | Установка вентилей, задвижек, затворов, клапанов обратных, кранов проходных на трубопроводах из стальных труб диаметром до 50 мм | 13.5 | 274.97 | 63.29 | 24.66 | 3712 | 2525 | 854 | 333 | 20.62 | 278
|  |  | шт | 187.02 | 3.51 | -- |  |  | 47 |  | 0.31 | 4
|  | Наименование затрат | Базисная стоимость | Коэф-ты тех. части | На ед. в базисных | Коэф-ты пересчета | На ед. в текущих | В текущих ценах |  |  | Стоимость 1 чел.-ч
|  | Оплата труда рабочих, ср. разряд-3,5 | 13.33 | 14.03 | 187.02 | 1 | 187.02 | 2525 |  |  | 9.07
|  | Затраты на эксплуатацию машин и механизмов | 4.15 | 15.25 | 63.29 | 1 | 63.29 |  | 854
|  | в т.ч. эксплуатация машин без оплаты труда | 3.92 | 15.25 | 59.78 | 1 | 59.78 |  | 807
|  | в т.ч. оплата труда машинистов | 0.23 | 15.25 | 3.51 | 1 | 3.51 |  | 47 |  | 11.32
|  | Стоимость материалов | 24.66 | 1 | 24.66 | 1 | 24.66 |  |  | 333
№ п/п | Код ресурса | Наименование ресурса | Измеритель | Стоимость единицы | Количество |  | Всего в базисных | Коэф-ты пересчета | Стоимость текущая
[5 empty] | на единицу | по проекту |  |  | на единицу | всего
23.1 | 1 | Затраты труда рабочих-строителей, ср. разряд-3,5 | чел.-ч | 9.07 | 20.6241 | 278.4253 | 2524.77 | 1 | 187.02 | 2524.77
23.2 | 3 | Затраты труда машинистов | чел.-ч | 11.31 | 0.305 | 4.1175 | 47.35 | 1 | 3.51 | 47.35
23.3 | 91.17.04-233 | Установки для сварки ручной дуговой (постоянного тока) | маш.-ч | 8.1 | 5.3375 | 72.0563 | 583.66 | 1 | 43.23 | 583.66
23.4 | 91.14.02-001 | Автомобили бортовые, грузоподъемность до 5 т | маш.-ч | 65.71 | 0.305 | 4.1175 | 270.56 | 1 | 20.04 | 270.56
23.5 | 01.7.11.07-0045 | Электроды сварочные Э42А, диаметр 5 мм | т | 10362 | 0.00014 | 0.00189 | 19.58 | 1 | 1.45 | 19.58
23.6 | (18.1.02.01) | Арматура трубопроводная фланцевая | шт | -- | 1 | 13.5 | -- | 1 | -- | --
23.7 | (23.8.03.11) | Фланцы стальные | шт | -- | 2 | 27 | -- | 1 | -- | --
23.8 | 01.7.15.03-0014 | Болты с гайками и шайбами для санитарно-технических работ, диаметр 16 мм | т | 14830 | 0.0011 | 0.01485 | 220.23 | 1 | 16.31 | 220.23
23.9 | 01.1.02.08-0001 | Прокладки из паронита ПМБ, толщина 1 мм, диаметр 50 мм | 1000 шт | 3450 | 0.002 | 0.027 | 93.15 | 1 | 6.9 | 93.15
|  | НР от ОЗП+ЗПМ - 126,9% (=141х0,9) |  | 241.78 |  |  | 3264
|  | СП от ОЗП+ЗПМ - 70,55% (=83х0,85) |  | 134.42 |  |  | 1815
|  | Сметная стоимость |  |  |  |  | 8791
24 | 18.1.09.08-1046 ФССЦ-2001 Минстрой РФ пр. № 876/пр | Кран шаровой латунный, номинальный диаметр 32 мм, резьбовое присоединение | 6 | 98.51 | -- | 98.51 | 591 | -- | -- | 591 | -- | --
|  |  | шт | -- | -- | -- |  |  | -- |  | -- | --
|  | Наименование затрат | Базисная стоимость | Коэф-ты тех. части | На ед. в базисных | Коэф-ты пересчета | На ед. в текущих | В текущих ценах |  |  | Стоимость 1 чел.-ч
|  | Ресурсы по проекту | 98.51 | 1 | 98.51 | 1 | 98.51 |  |  | 591
25 | 18.1.09.08-1048 ФССЦ-2001 Минстрой РФ пр. № 876/пр | Кран шаровой латунный, номинальный диаметр 40 мм, резьбовое присоединение | 4 | 150.52 | -- | 150.52 | 602 | -- | -- | 602 | -- | --
|  |  | шт | -- | -- | -- |  |  | -- |  | -- | --
|  | Наименование затрат | Базисная стоимость | Коэф-ты тех. части | На ед. в базисных | Коэф-ты пересчета | На ед. в текущих | В текущих ценах |  |  | Стоимость 1 чел.-ч
|  | Ресурсы по проекту | 150.52 | 1 | 150.52 | 1 | 150.52 |  |  | 602
26 | 18.1.09.08-1050 ФССЦ-2001 Минстрой РФ пр. № 876/пр | Кран шаровой латунный, номинальный диаметр 50 мм, резьбовое присоединение | 2 | 201.16 | -- | 201.16 | 402 | -- | -- | 402 | -- | --
|  |  | шт | -- | -- | -- |  |  | -- |  | -- | --
|  | Наименование затрат | Базисная стоимость | Коэф-ты тех. части | На ед. в базисных | Коэф-ты пересчета | На ед. в текущих | В текущих ценах |  |  | Стоимость 1 чел.-ч
|  | Ресурсы по проекту | 201.16 | 1 | 201.16 | 1 | 201.16 |  |  | 402
27 | 18.1.04.05-1008 ФССЦ-2001 Минстрой РФ пр. № 876/пр | Клапан обратный проходной латунный, номинальное давление 1,6 МПа (16 кгс/см2), присоединение 1 1/2"х1 1/2", номинальный диаметр 40 мм | 2 | 188.05 | -- | 188.05 | 376 | -- | -- | 376 | -- | --
|  |  | шт | -- | -- | -- |  |  | -- |  | -- | --
|  | Наименование затрат | Базисная стоимость | Коэф-ты тех. части | На ед. в базисных | Коэф-ты пересчета | На ед. в текущих | В текущих ценах |  |  | Стоимость 1 чел.-ч
|  | Ресурсы по проекту | 188.05 | 1 | 188.05 | 1 | 188.05 |  |  | 376
28 | 26-01-022-01 ФЕР 81-02-26-2001 Минстрой РФ пр. № 876/пр Кзр=1,15; Кзм=1,25 | Изоляция поверхностей трубопроводов штучными изделиями из пенополиуретана (полуцилиндрами и сегментами) | 0.4353 | 4125.49 | 390.1 | 470.89 | 1796 | 1421 | 170 | 205 | 377.83 | 164
|  |  | м3 | 3264.5 | 65.42 | -- |  |  | 28 |  | 5.64 | 2
|  | Наименование затрат | Базисная стоимость | Коэф-ты тех. части | На ед. в базисных | Коэф-ты пересчета | На ед. в текущих | В текущих ценах |  |  | Стоимость 1 чел.-ч
|  | Оплата труда рабочих, ср. разряд-3,1 | 232.68 | 14.03 | 3264.5 | 1 | 3264.5 | 1421 |  |  | 8.64
|  | Затраты на эксплуатацию машин и механизмов | 25.58 | 15.25 | 390.1 | 1 | 390.1 |  | 170
|  | в т.ч. эксплуатация машин без оплаты труда | 21.29 | 15.25 | 324.67 | 1 | 324.67 |  | 142
|  | в т.ч. оплата труда машинистов | 4.29 | 15.25 | 65.42 | 1 | 65.42 |  | 28 |  | 11.6
|  | Стоимость материалов | 470.89 | 1 | 470.89 | 1 | 470.89 |  |  | 205
№ п/п | Код ресурса | Наименование ресурса | Измеритель | Стоимость единицы | Количество |  | Всего в базисных | Коэф-ты пересчета | Стоимость текущая
[5 empty] | на единицу | по проекту |  |  | на единицу | всего
28.1 | 1 | Затраты труда рабочих-строителей, ср. разряд-3,1 | чел.-ч | 8.64 | 377.8279 | 164.4685 | 1421.04 | 1 | 3264.5 | 1421.04
28.2 | 3 | Затраты труда машинистов | чел.-ч | 11.6 | 5.64 | 2.4562 | 28.48 | 1 | 65.42 | 28.48
28.3 | 91.21.22-443 | Установки для изготовления бандажей, диафрагм, пряжек | маш.-ч | 2.16 | 8.9975 | 3.9166 | 8.46 | 1 | 19.43 | 8.46
28.4 | 91.14.02-001 | Автомобили бортовые, грузоподъемность до 5 т | маш.-ч | 65.71 | 5.6425 | 2.4562 | 161.4 | 1 | 370.77 | 161.4
28.5 | 14.1.04.02-0011 | Клей резиновый № 88-Н | кг | 45 | 9.1 | 3.9612 | 178.26 | 1 | 409.5 | 178.26
28.6 | 08.3.02.01-0041 | Лента стальная упаковочная мягкая нормальной точности 0,7х20-50 мм | т | 7590 | 0.0057 | 0.002481 | 18.83 | 1 | 43.26 | 18.83
28.7 | (12.2.08.03) | Изделия теплоизоляционные из пенополиуретана | м3 | -- | 1.1 | 0.47883 | -- | 1 | -- | --
28.8 | 08.3.05.05-0054 | Сталь листовая оцинкованная, толщина 0,8 мм | т | 11000 | 0.0006 | 0.000261 | 2.87 | 1 | 6.6 | 2.87
28.9 | 01.7.15.04-0054 | Винты самонарезающие, оцинкованные, размер 4х12 мм | т | 33180 | 4e-05 | 1.7e-05 | 0.56 | 1 | 1.33 | 0.56
28.10 | 10.1.02.02-0103 | Листы алюминиевые, марка АД1Н, толщина 1 мм | кг | 52.86 | 0.193 | 0.084013 | 4.44 | 1 | 10.2 | 4.44
|  | НР от ОЗП+ЗПМ - 99% (=110х0,9) |  | 3296.62 |  |  | 1435
|  | СП от ОЗП+ЗПМ - 59,5% (=70х0,85) |  | 1981.3 |  |  | 862
|  | Сметная стоимость |  |  |  |  | 4093
29 | 12.2.07.05-0143 ФССЦ-2001 Минстрой РФ пр. № 876/пр | Трубки теплоизоляционные из вспененного полиэтилена типа THERMAFLEX FRZ толщиной: 20 мм, диаметром 28 мм | 6.6 | 331.8 | -- | 331.8 | 2190 | -- | -- | 2190 | -- | --
|  |  | 10 м | -- | -- | -- |  |  | -- |  | -- | --
|  | Наименование затрат | Базисная стоимость | Коэф-ты тех. части | На ед. в базисных | Коэф-ты пересчета | На ед. в текущих | В текущих ценах |  |  | Стоимость 1 чел.-ч
|  | Ресурсы по проекту | 331.8 | 1 | 331.8 | 1 | 331.8 |  |  | 2190
30 | 12.2.07.05-0144 ФССЦ-2001 Минстрой РФ пр. № 876/пр | Трубки теплоизоляционные из вспененного полиэтилена типа THERMAFLEX FRZ толщиной: 20 мм, диаметром 35 мм | 12.375 | 384.4 | -- | 384.4 | 4757 | -- | -- | 4757 | -- | --
|  |  | 10 м | -- | -- | -- |  |  | -- |  | -- | --
|  | Наименование затрат | Базисная стоимость | Коэф-ты тех. части | На ед. в базисных | Коэф-ты пересчета | На ед. в текущих | В текущих ценах |  |  | Стоимость 1 чел.-ч
|  | Ресурсы по проекту | 384.4 | 1 | 384.4 | 1 | 384.4 |  |  | 4757
31 | 12.2.07.05-0145 ФССЦ-2001 Минстрой РФ пр. № 876/пр | Трубки теплоизоляционные из вспененного полиэтилена типа THERMAFLEX FRZ толщиной: 20 мм, диаметром 42 мм | 10.725 | 470.7 | -- | 470.7 | 5048 | -- | -- | 5048 | -- | --
|  |  | 10 м | -- | -- | -- |  |  | -- |  | -- | --
|  | Наименование затрат | Базисная стоимость | Коэф-ты тех. части | На ед. в базисных | Коэф-ты пересчета | На ед. в текущих | В текущих ценах |  |  | Стоимость 1 чел.-ч
|  | Ресурсы по проекту | 470.7 | 1 | 470.7 | 1 | 470.7 |  |  | 5048
32 | 12.2.07.05-0147 ФССЦ-2001 Минстрой РФ пр. № 876/пр | Трубки теплоизоляционные из вспененного полиэтилена типа THERMAFLEX FRZ толщиной: 20 мм, диаметром 54 мм | 4.125 | 565 | -- | 565 | 2331 | -- | -- | 2331 | -- | --
|  |  | 10 м | -- | -- | -- |  |  | -- |  | -- | --
|  | Наименование затрат | Базисная стоимость | Коэф-ты тех. части | На ед. в базисных | Коэф-ты пересчета | На ед. в текущих | В текущих ценах |  |  | Стоимость 1 чел.-ч
|  | Ресурсы по проекту | 565 | 1 | 565 | 1 | 565 |  |  | 2331
33 | 12.2.07.05-0150 ФССЦ-2001 Минстрой РФ пр. № 876/пр | Трубки теплоизоляционные из вспененного полиэтилена типа THERMAFLEX FRZ толщиной: 20 мм, диаметром 63 мм | 3.3 | 635.6 | -- | 635.6 | 2097 | -- | -- | 2097 | -- | --
|  |  | 10 м | -- | -- | -- |  |  | -- |  | -- | --
|  | Наименование затрат | Базисная стоимость | Коэф-ты тех. части | На ед. в базисных | Коэф-ты пересчета | На ед. в текущих | В текущих ценах |  |  | Стоимость 1 чел.-ч
|  | Ресурсы по проекту | 635.6 | 1 | 635.6 | 1 | 635.6 |  |  | 2097
34 | 16-07-003-06 ФЕР 81-02-16-2001 Минстрой РФ пр. № 876/пр Кзр=1,15; Кзм=1,25 | Врезка в действующие внутренние сети трубопроводов отопления и водоснабжения диаметром 50 мм | 1 | 896.65 | 103.55 | 31.83 | 897 | 761 | 104 | 32 | 79.13 | 79
|  |  | шт | 761.27 | 3.97 | -- |  |  | 4 |  | 0.31 | --
|  | Наименование затрат | Базисная стоимость | Коэф-ты тех. части | На ед. в базисных | Коэф-ты пересчета | На ед. в текущих | В текущих ценах |  |  | Стоимость 1 чел.-ч
|  | Оплата труда рабочих, ср. разряд-4 | 54.26 | 14.03 | 761.27 | 1 | 761.27 | 761 |  |  | 9.62
|  | Затраты на эксплуатацию машин и механизмов | 6.79 | 15.25 | 103.55 | 1 | 103.55 |  | 104
|  | в т.ч. эксплуатация машин без оплаты труда | 6.53 | 15.25 | 99.58 | 1 | 99.58 |  | 100
|  | в т.ч. оплата труда машинистов | 0.26 | 15.25 | 3.97 | 1 | 3.97 |  | 4 |  | 12.81
|  | Стоимость материалов | 31.83 | 1 | 31.83 | 1 | 31.83 |  |  | 32
№ п/п | Код ресурса | Наименование ресурса | Измеритель | Стоимость единицы | Количество |  | Всего в базисных | Коэф-ты пересчета | Стоимость текущая
[5 empty] | на единицу | по проекту |  |  | на единицу | всего
34.1 | 1 | Затраты труда рабочих-строителей, ср. разряд-4 | чел.-ч | 9.62 | 79.1292 | 79.1292 | 761.27 | 1 | 761.27 | 761.27
34.2 | 3 | Затраты труда машинистов | чел.-ч | 12.79 | 0.305 | 0.305 | 3.97 | 1 | 3.97 | 3.97
34.3 | 91.05.01-017 | Краны башенные, грузоподъемность 8 т | маш.-ч | 86.4 | 0.1525 | 0.1525 | 13.18 | 1 | 13.18 | 13.18
34.4 | 91.17.04-233 | Установки для сварки ручной дуговой (постоянного тока) | маш.-ч | 8.1 | 8.54 | 8.54 | 69.17 | 1 | 69.17 | 69.17
34.5 | 91.14.02-001 | Автомобили бортовые, грузоподъемность до 5 т | маш.-ч | 65.71 | 0.1525 | 0.1525 | 10.02 | 1 | 10.02 | 10.02
34.6 | 91.17.04-042 | Аппараты для газовой сварки и резки | маш.-ч | 1.2 | 9.3025 | 9.3025 | 11.16 | 1 | 11.16 | 11.16
34.7 | 01.3.02.08-0001 | Кислород газообразный технический | м3 | 6.22 | 0.042 | 0.042 | 0.26 | 1 | 0.26 | 0.26
34.8 | 01.3.02.03-0001 | Ацетилен газообразный технический | м3 | 38.51 | 0.0105 | 0.0105 | 0.4 | 1 | 0.4 | 0.4
34.9 | 01.7.11.07-0045 | Электроды сварочные Э42А, диаметр 5 мм | т | 10362 | 0.0002 | 0.0002 | 2.07 | 1 | 2.07 | 2.07
34.10 | (18.1.02.01) | Арматура трубопроводная фланцевая | шт | -- | 1 | 1 | -- | 1 | -- | --
34.11 | 23.3.03.02-0030 | Трубы стальные бесшовные горячедеформированные со снятой фаской из стали марок 15, 20, 35, наружный диаметр 57 мм, толщина стенки 3,5 мм | м | 41.88 | 0.4 | 0.4 | 16.75 | 1 | 16.75 | 16.75
34.12 | (23.8.03.11) | Фланцы стальные | шт | -- | 1 | 1 | -- | 1 | -- | --
34.13 | 01.7.15.03-0014 | Болты с гайками и шайбами для санитарно-технических работ, диаметр 16 мм | т | 14830 | 0.0006 | 0.0006 | 8.9 | 1 | 8.9 | 8.9
34.14 | 01.1.02.08-0001 | Прокладки из паронита ПМБ, толщина 1 мм, диаметр 50 мм | 1000 шт | 3450 | 0.001 | 0.001 | 3.45 | 1 | 3.45 | 3.45
|  | НР от ОЗП+ЗПМ - 126,9% (=141х0,9) |  | 971.08 |  |  | 971
|  | СП от ОЗП+ЗПМ - 70,55% (=83х0,85) |  | 539.87 |  |  | 540
|  | Сметная стоимость |  |  |  |  | 2408
35 | 16-07-003-05 ФЕР 81-02-16-2001 Минстрой РФ пр. № 876/пр Кзр=1,15; Кзм=1,25 | Врезка в действующие внутренние сети трубопроводов отопления и водоснабжения диаметром 40 мм | 1 | 720.16 | 72.13 | 27.34 | 720 | 621 | 72 | 27 | 62.57 | 63
|  |  | шт | 620.69 | 1.83 | -- |  |  | 2 |  | 0.15 | --
|  | Наименование затрат | Базисная стоимость | Коэф-ты тех. части | На ед. в базисных | Коэф-ты пересчета | На ед. в текущих | В текущих ценах |  |  | Стоимость 1 чел.-ч
|  | Оплата труда рабочих, ср. разряд-4,2 | 44.24 | 14.03 | 620.69 | 1 | 620.69 | 621 |  |  | 9.92
|  | Затраты на эксплуатацию машин и механизмов | 4.73 | 15.25 | 72.13 | 1 | 72.13 |  | 72
|  | в т.ч. эксплуатация машин без оплаты труда | 4.61 | 15.25 | 70.3 | 1 | 70.3 |  | 70
|  | в т.ч. оплата труда машинистов | 0.12 | 15.25 | 1.83 | 1 | 1.83 |  | 2 |  | 12.2
|  | Стоимость материалов | 27.34 | 1 | 27.34 | 1 | 27.34 |  |  | 27
№ п/п | Код ресурса | Наименование ресурса | Измеритель | Стоимость единицы | Количество |  | Всего в базисных | Коэф-ты пересчета | Стоимость текущая
[5 empty] | на единицу | по проекту |  |  | на единицу | всего
35.1 | 1 | Затраты труда рабочих-строителей, ср. разряд-4,2 | чел.-ч | 9.92 | 62.5738 | 62.5738 | 620.69 | 1 | 620.69 | 620.69
35.2 | 3 | Затраты труда машинистов | чел.-ч | 12.2 | 0.1525 | 0.1525 | 1.83 | 1 | 1.83 | 1.83
35.3 | 91.17.04-233 | Установки для сварки ручной дуговой (постоянного тока) | маш.-ч | 8.1 | 6.5575 | 6.5575 | 53.12 | 1 | 53.12 | 53.12
35.4 | 91.14.02-001 | Автомобили бортовые, грузоподъемность до 5 т | маш.-ч | 65.71 | 0.1525 | 0.1525 | 10.02 | 1 | 10.02 | 10.02
35.5 | 91.17.04-042 | Аппараты для газовой сварки и резки | маш.-ч | 1.2 | 7.4725 | 7.4725 | 8.97 | 1 | 8.97 | 8.97
35.6 | 01.3.02.08-0001 | Кислород газообразный технический | м3 | 6.22 | 0.037 | 0.037 | 0.23 | 1 | 0.23 | 0.23
35.7 | 01.3.02.03-0001 | Ацетилен газообразный технический | м3 | 38.51 | 0.0084 | 0.0084 | 0.32 | 1 | 0.32 | 0.32
35.8 | 01.7.11.07-0045 | Электроды сварочные Э42А, диаметр 5 мм | т | 10362 | 0.00015 | 0.00015 | 1.55 | 1 | 1.55 | 1.55
35.9 | (18.1.09.06) | Арматура муфтовая | шт | -- | 1 | 1 | -- | 1 | -- | --
35.10 | 23.3.06.02-0005 | Трубы стальные сварные оцинкованные водогазопроводные с резьбой, обыкновенные, номинальный диаметр 40 мм, толщина стенки 3,5 мм | м | 63.1 | 0.4 | 0.4 | 25.24 | 1 | 25.24 | 25.24
|  | НР от ОЗП+ЗПМ - 126,9% (=141х0,9) |  | 789.97 |  |  | 790
|  | СП от ОЗП+ЗПМ - 70,55% (=83х0,85) |  | 439.19 |  |  | 439
|  | Сметная стоимость |  |  |  |  | 1949
36 | 18-06-003-10 ФЕР 81-02-18-2001 Минстрой РФ пр. № 876/пр Кзр=1,15; Кзм=1,25 | Установка воздухоотводчиков | 6 | 325.55 | 98.17 | 8.88 | 1953 | 1311 | 589 | 53 | 22.98 | 138
|  |  | шт | 218.5 | 15.24 | -- |  |  | 91 |  | 1.26 | 8
|  | Наименование затрат | Базисная стоимость | Коэф-ты тех. части | На ед. в базисных | Коэф-ты пересчета | На ед. в текущих | В текущих ценах |  |  | Стоимость 1 чел.-ч
|  | Оплата труда рабочих, ср. разряд-3,9. Коэф.: 14,03; 3%; | 15.12 | 14.4509 | 218.5 | 1 | 218.5 | 1311 |  |  | 9.51
|  | Затраты на эксплуатацию машин и механизмов | 6.25 | 15.7075 | 98.17 | 1 | 98.17 |  | 589
|  | в т.ч. эксплуатация машин без оплаты труда. Коэф.: 3%; 15,25; | 5.28 | 15.7075 | 82.94 | 1 | 82.94 |  | 498
|  | в т.ч. оплата труда машинистов. Коэф.: 3%; 15,25; | 0.97 | 15.7075 | 15.24 | 1 | 15.24 |  | 91 |  | 12.1
|  | Стоимость материалов | 8.88 | 1 | 8.88 | 1 | 8.88 |  |  | 53
№ п/п | Код ресурса | Наименование ресурса | Измеритель | Стоимость единицы | Количество |  | Всего в базисных | Коэф-ты пересчета | Стоимость текущая
[5 empty] | на единицу | по проекту |  |  | на единицу | всего
36.1 | 1 | Затраты труда рабочих-строителей, ср. разряд-3,9 | чел.-ч | 9.51 | 22.9769 | 137.8616 | 1311 | 1 | 218.5 | 1311
36.2 | 3 | Затраты труда машинистов | чел.-ч | 12.09 | 1.26 | 7.5396 | 91.42 | 1 | 15.24 | 91.42
36.3 | 91.05.05-015 | Краны на автомобильном ходу, грузоподъемность 16 т | маш.-ч | 115.4 | 0.31415 | 1.8849 | 217.52 | 1 | 36.25 | 217.52
36.4 | 91.14.02-001 | Автомобили бортовые, грузоподъемность до 5 т | маш.-ч | 65.71 | 0.94245 | 5.6547 | 371.57 | 1 | 61.93 | 371.57
36.5 | 14.5.05.01-0012 | Олифа комбинированная для разведения масляных густотертых красок и для внешних работ по деревянным поверхностям | т | 16950 | 4e-05 | 0.00024 | 4.07 | 1 | 0.68 | 4.07
36.6 | 01.7.07.29-0101 | Очес льняной | кг | 37.29 | 0.04 | 0.24 | 8.95 | 1 | 1.49 | 8.95
36.7 | (19.1.02.01) | Воздухоотводчики | шт | -- | 1 | 6 | -- | 1 | -- | --
36.8 | (23.8.03.11) | Фланцы стальные | шт | -- | 1 | 6 | -- | 1 | -- | --
36.9 | 14.4.02.04-0142 | Краска масляная земляная МА-0115, мумия, сурик железный | кг | 15.12 | 0.07 | 0.42 | 6.35 | 1 | 1.06 | 6.35
36.10 | 01.1.02.08-0002 | Прокладки из паронита ПМБ, толщина 1 мм, диаметр 100 мм | 1000 шт | 5650 | 0.001 | 0.006 | 33.9 | 1 | 5.65 | 33.9
|  | НР от ОЗП+ЗПМ - 126,9% (=141х0,9) |  | 296.61 |  |  | 1780
|  | СП от ОЗП+ЗПМ - 70,55% (=83х0,85) |  | 164.9 |  |  | 989
|  | Сметная стоимость |  |  |  |  | 4722
37 | 19.1.02.01-0011 ФССЦ-2001 Минстрой РФ пр. № 876/пр | Воздухоотводчик автоматический с наружным резьбовым, присоединением Рр=1,0 МПа, T max=120 град C, D=15 мм | 6 | 60.7 | -- | 60.7 | 364 | -- | -- | 364 | -- | --
|  |  | шт | -- | -- | -- |  |  | -- |  | -- | --
|  | Наименование затрат | Базисная стоимость | Коэф-ты тех. части | На ед. в базисных | Коэф-ты пересчета | На ед. в текущих | В текущих ценах |  |  | Стоимость 1 чел.-ч
|  | Ресурсы по проекту | 60.7 | 1 | 60.7 | 1 | 60.7 |  |  | 364
Узел учета ГВС
38 | 65-1-3 ФЕРр 81-02-2001 Минстрой РФ пр. № 876/пр | Разборка трубопроводов из водогазопроводных труб диаметром до 100 мм | 0.0217 | 716.97 | 15.93 | 66.32 | 16 | 14 | -- | 2 | 76.38 | 2
|  |  | 100 м | 634.72 | 3.51 | -- |  |  | -- |  | 0.26 | --
|  | Наименование затрат | Базисная стоимость | Коэф-ты тех. части | На ед. в базисных | Коэф-ты пересчета | На ед. в текущих | В текущих ценах |  |  | Стоимость 1 чел.-ч
|  | Оплата труда рабочих, ср. разряд-2,7 | 634.72 | 1 | 634.72 | 1 | 634.72 | 14 |  |  | 8.31
|  | Затраты на эксплуатацию машин и механизмов | 15.93 | 1 | 15.93 | 1 | 15.93 |  | --
|  | в т.ч. эксплуатация машин без оплаты труда | 12.42 | 1 | 12.42 | 1 | 12.42 |  | --
|  | в т.ч. оплата труда машинистов | 3.51 | 1 | 3.51 | 1 | 3.51 |  | -- |  | 13.5
|  | Стоимость материалов | 66.32 | 1 | 66.32 | 1 | 66.32 |  |  | 1
№ п/п | Код ресурса | Наименование ресурса | Измеритель | Стоимость единицы | Количество |  | Всего в базисных | Коэф-ты пересчета | Стоимость текущая
[5 empty] | на единицу | по проекту |  |  | на единицу | всего
38.1 | 1 | Затраты труда рабочих-строителей, ср. разряд-2,7 | чел.-ч | 8.31 | 76.38 | 1.6574 | 13.77 | 1 | 634.72 | 13.77
38.2 | 3 | Затраты труда машинистов | чел.-ч | 13.5 | 0.26 | 0.005642 | 0.08 | 1 | 3.51 | 0.08
38.3 | 91.17.04-042 | Аппараты для газовой сварки и резки | маш.-ч | 1.2 | 6.5 | 0.14105 | 0.17 | 1 | 7.8 | 0.17
38.4 | 91.06.06-048 | Подъемники одномачтовые, грузоподъемность до 500 кг, высота подъема 45 м | маш.-ч | 31.26 | 0.26 | 0.005642 | 0.18 | 1 | 8.13 | 0.18
38.5 | 01.3.02.08-0001 | Кислород газообразный технический | м3 | 6.22 | 5.4 | 0.11718 | 0.73 | 1 | 33.59 | 0.73
38.6 | 01.3.02.03-0001 | Ацетилен газообразный технический | м3 | 38.51 | 0.85 | 0.018445 | 0.71 | 1 | 32.73 | 0.71
|  | НР от ОЗП+ЗПМ - 81% |  | 516.97 |  |  | 11
|  | СП от ОЗП+ЗПМ - 50% |  | 319.12 |  |  | 7
|  | Сметная стоимость |  |  |  |  | 34
39 | 16-02-005-02 ФЕР 81-02-16-2001 Минстрой РФ пр. № 876/пр Кзр=1,15; Кзм=1,25 | Прокладка трубопроводов отопления и водоснабжения из стальных электросварных труб диаметром 50 мм | 0.0175 | 771.62 | 122.19 | 28.74 | 14 | 11 | 2 | 1 | 63.6 | 1
|  |  | 100 м | 620.69 | 15.83 | -- |  |  | -- |  | 1.33 | --
|  | Наименование затрат | Базисная стоимость | Коэф-ты тех. части | На ед. в базисных | Коэф-ты пересчета | На ед. в текущих | В текущих ценах |  |  | Стоимость 1 чел.-ч
|  | Оплата труда рабочих, ср. разряд-4,1 | 539.73 | 1.15 | 620.69 | 1 | 620.69 | 11 |  |  | 9.76
|  | Затраты на эксплуатацию машин и механизмов | 97.75 | 1.25 | 122.19 | 1 | 122.19 |  | 2
|  | в т.ч. эксплуатация машин без оплаты труда | 85.09 | 1.25 | 106.36 | 1 | 106.36 |  | 2
|  | в т.ч. оплата труда машинистов | 12.66 | 1.25 | 15.83 | 1 | 15.83 |  | -- |  | 11.9
|  | Стоимость материалов | 28.74 | 1 | 28.74 | 1 | 28.74 |  |  | 1
№ п/п | Код ресурса | Наименование ресурса | Измеритель | Стоимость единицы | Количество |  | Всего в базисных | Коэф-ты пересчета | Стоимость текущая
[5 empty] | на единицу | по проекту |  |  | на единицу | всего
39.1 | 1 | Затраты труда рабочих-строителей, ср. разряд-4,1 | чел.-ч | 9.76 | 63.595 | 1.1129 | 10.86 | 1 | 620.69 | 10.86
39.2 | 3 | Затраты труда машинистов | чел.-ч | 11.9 | 1.32 | 0.023187 | 0.28 | 1 | 15.83 | 0.28
39.3 | 91.05.01-017 | Краны башенные, грузоподъемность 8 т | маш.-ч | 86.4 | 0.15 | 0.002625 | 0.23 | 1 | 12.96 | 0.23
39.4 | 91.05.05-015 | Краны на автомобильном ходу, грузоподъемность 16 т | маш.-ч | 115.4 | 0.0875 | 0.001531 | 0.18 | 1 | 10.1 | 0.18
39.5 | 91.14.02-001 | Автомобили бортовые, грузоподъемность до 5 т | маш.-ч | 65.71 | 1.0875 | 0.019031 | 1.25 | 1 | 71.46 | 1.25
39.6 | 91.17.04-042 | Аппараты для газовой сварки и резки | маш.-ч | 1.2 | 23.05 | 0.40337 | 0.48 | 1 | 27.66 | 0.48
39.7 | 04.3.01.09-0016 | Раствор готовый кладочный, цементный, М200 | м3 | 600 | 0.008 | 0.00014 | 0.08 | 1 | 4.8 | 0.08
39.8 | 01.7.03.01-0001 | Вода | м3 | 2.44 | 2.75 | 0.048125 | 0.12 | 1 | 6.71 | 0.12
39.9 | 03.1.02.03-0015 | Известь строительная негашеная хлорная, марка А | кг | 2.15 | 0.0099 | 0.000173 | 0 | 1 | 0.02 | --
39.10 | 01.7.11.04-0072 | Проволока сварочная легированная, диаметр 4 мм | т | 13560 | 0.0002 | 3e-06 | 0.04 | 1 | 2.71 | 0.04
39.11 | 01.3.02.08-0001 | Кислород газообразный технический | м3 | 6.22 | 0.35 | 0.006125 | 0.04 | 1 | 2.18 | 0.04
39.12 | 01.3.02.03-0001 | Ацетилен газообразный технический | м3 | 38.51 | 0.32 | 0.0056 | 0.22 | 1 | 12.32 | 0.22
39.13 | (23.7.01.04) | Трубопроводы с гильзами | м | -- | 100 | 1.75 | -- | 1 | -- | --
|  | НР от ОЗП+ЗПМ - 126,9% (=141х0,9) |  | 807.74 |  |  | 14
|  | СП от ОЗП+ЗПМ - 70,55% (=83х0,85) |  | 449.06 |  |  | 8
|  | Сметная стоимость |  |  |  |  | 36
40 | 23.5.02.02-0034 ФССЦ-2001 Минстрой РФ пр. № 876/пр | Трубы стальные электросварные прямошовные со снятой фаской из стали марок БСт2кп-БСт4кп и БСт2пс-БСт4пс, наружный диаметр 57 мм, толщина стенки 3,5 мм | 1.6 | 35.7 | -- | 35.7 | 57 | -- | -- | 57 | -- | --
|  |  | м | -- | -- | -- |  |  | -- |  | -- | --
|  | Наименование затрат | Базисная стоимость | Коэф-ты тех. части | На ед. в базисных | Коэф-ты пересчета | На ед. в текущих | В текущих ценах |  |  | Стоимость 1 чел.-ч
|  | Ресурсы по проекту | 35.7 | 1 | 35.7 | 1 | 35.7 |  |  | 57
41 | 23.8.04.08-0162 ФССЦ-2001 Минстрой РФ пр. № 876/пр | Переходы стальные концентрические бесшовные приварные, наружный диаметр и толщина стенки 57х3,2-32х2,0 мм | 2 | 15.29 | -- | 15.29 | 31 | -- | -- | 31 | -- | --
|  |  | шт | -- | -- | -- |  |  | -- |  | -- | --
|  | Наименование затрат | Базисная стоимость | Коэф-ты тех. части | На ед. в базисных | Коэф-ты пересчета | На ед. в текущих | В текущих ценах |  |  | Стоимость 1 чел.-ч
|  | Ресурсы по проекту | 15.29 | 1 | 15.29 | 1 | 15.29 |  |  | 31
42 | 16-02-005-01 ФЕР 81-02-16-2001 Минстрой РФ пр. № 876/пр Кзр=1,15; Кзм=1,25 | Прокладка трубопроводов отопления и водоснабжения из стальных электросварных труб диаметром до 40 мм | 0.009 | 769.19 | 122.19 | 26.31 | 7 | 6 | 1 | -- | 63.6 | 1
|  |  | 100 м | 620.69 | 15.83 | -- |  |  | -- |  | 1.33 | --
|  | Наименование затрат | Базисная стоимость | Коэф-ты тех. части | На ед. в базисных | Коэф-ты пересчета | На ед. в текущих | В текущих ценах |  |  | Стоимость 1 чел.-ч
|  | Оплата труда рабочих, ср. разряд-4,1 | 539.73 | 1.15 | 620.69 | 1 | 620.69 | 6 |  |  | 9.76
|  | Затраты на эксплуатацию машин и механизмов | 97.75 | 1.25 | 122.19 | 1 | 122.19 |  | 1
|  | в т.ч. эксплуатация машин без оплаты труда | 85.09 | 1.25 | 106.36 | 1 | 106.36 |  | 1
|  | в т.ч. оплата труда машинистов | 12.66 | 1.25 | 15.83 | 1 | 15.83 |  | -- |  | 11.9
|  | Стоимость материалов | 26.31 | 1 | 26.31 | 1 | 26.31 |  |  | 0
№ п/п | Код ресурса | Наименование ресурса | Измеритель | Стоимость единицы | Количество |  | Всего в базисных | Коэф-ты пересчета | Стоимость текущая
[5 empty] | на единицу | по проекту |  |  | на единицу | всего
42.1 | 1 | Затраты труда рабочих-строителей, ср. разряд-4,1 | чел.-ч | 9.76 | 63.595 | 0.57235 | 5.59 | 1 | 620.69 | 5.59
42.2 | 3 | Затраты труда машинистов | чел.-ч | 11.9 | 1.32 | 0.011925 | 0.14 | 1 | 15.83 | 0.14
42.3 | 91.05.01-017 | Краны башенные, грузоподъемность 8 т | маш.-ч | 86.4 | 0.15 | 0.00135 | 0.12 | 1 | 12.96 | 0.12
42.4 | 91.05.05-015 | Краны на автомобильном ходу, грузоподъемность 16 т | маш.-ч | 115.4 | 0.0875 | 0.000788 | 0.09 | 1 | 10.1 | 0.09
42.5 | 91.14.02-001 | Автомобили бортовые, грузоподъемность до 5 т | маш.-ч | 65.71 | 1.0875 | 0.009787 | 0.64 | 1 | 71.46 | 0.64
42.6 | 91.17.04-042 | Аппараты для газовой сварки и резки | маш.-ч | 1.2 | 23.05 | 0.20745 | 0.25 | 1 | 27.66 | 0.25
42.7 | 04.3.01.09-0016 | Раствор готовый кладочный, цементный, М200 | м3 | 600 | 0.008 | 7.2e-05 | 0.04 | 1 | 4.8 | 0.04
42.8 | 01.7.03.01-0001 | Вода | м3 | 2.44 | 1.76 | 0.01584 | 0.04 | 1 | 4.29 | 0.04
42.9 | 03.1.02.03-0015 | Известь строительная негашеная хлорная, марка А | кг | 2.15 | 0.0063 | 5.7e-05 | 0 | 1 | 0.01 | --
42.10 | 01.7.11.04-0072 | Проволока сварочная легированная, диаметр 4 мм | т | 13560 | 0.0002 | 2e-06 | 0.03 | 1 | 2.71 | 0.03
42.11 | 01.3.02.08-0001 | Кислород газообразный технический | м3 | 6.22 | 0.35 | 0.00315 | 0.02 | 1 | 2.18 | 0.02
42.12 | 01.3.02.03-0001 | Ацетилен газообразный технический | м3 | 38.51 | 0.32 | 0.00288 | 0.11 | 1 | 12.32 | 0.11
42.13 | (23.7.01.04) | Трубопроводы с гильзами | м | -- | 100 | 0.9 | -- | 1 | -- | --
|  | НР от ОЗП+ЗПМ - 126,9% (=141х0,9) |  | 807.74 |  |  | 7
|  | СП от ОЗП+ЗПМ - 70,55% (=83х0,85) |  | 449.06 |  |  | 4
|  | Сметная стоимость |  |  |  |  | 18
43 | 23.5.02.02-0023 ФССЦ-2001 Минстрой РФ пр. № 876/пр | Трубы стальные электросварные прямошовные со снятой фаской из стали марок БСт2кп-БСт4кп и БСт2пс-БСт4пс, наружный диаметр 20 мм, толщина стенки 2 мм | 0.75 | 6.34 | -- | 6.34 | 5 | -- | -- | 5 | -- | --
|  |  | м | -- | -- | -- |  |  | -- |  | -- | --
|  | Наименование затрат | Базисная стоимость | Коэф-ты тех. части | На ед. в базисных | Коэф-ты пересчета | На ед. в текущих | В текущих ценах |  |  | Стоимость 1 чел.-ч
|  | Ресурсы по проекту | 6.34 | 1 | 6.34 | 1 | 6.34 |  |  | 5
44 | 23.8.04.08-0162 ФССЦ-2001 Минстрой РФ пр. № 876/пр | Переходы стальные концентрические бесшовные приварные, наружный диаметр и толщина стенки 57х3,2-32х2,0 мм | 2 | 15.29 | -- | 15.29 | 31 | -- | -- | 31 | -- | --
|  |  | шт | -- | -- | -- |  |  | -- |  | -- | --
|  | Наименование затрат | Базисная стоимость | Коэф-ты тех. части | На ед. в базисных | Коэф-ты пересчета | На ед. в текущих | В текущих ценах |  |  | Стоимость 1 чел.-ч
|  | Ресурсы по проекту | 15.29 | 1 | 15.29 | 1 | 15.29 |  |  | 31
45 | 16-05-001-02 ФЕР 81-02-16-2001 Минстрой РФ пр. № 876/пр Кзр=1,15; Кзм=1,25 | Установка вентилей, задвижек, затворов, клапанов обратных, кранов проходных на трубопроводах из стальных труб диаметром до 50 мм | 4 | 45.18 | 5.19 | 24.66 | 181 | 61 | 21 | 99 | 1.69 | 7
|  |  | шт | 15.33 | 0.29 | -- |  |  | 1 |  | 0.03 | --
|  | Наименование затрат | Базисная стоимость | Коэф-ты тех. части | На ед. в базисных | Коэф-ты пересчета | На ед. в текущих | В текущих ценах |  |  | Стоимость 1 чел.-ч
|  | Оплата труда рабочих, ср. разряд-3,5 | 13.33 | 1.15 | 15.33 | 1 | 15.33 | 61 |  |  | 9.07
|  | Затраты на эксплуатацию машин и механизмов | 4.15 | 1.25 | 5.19 | 1 | 5.19 |  | 21
|  | в т.ч. эксплуатация машин без оплаты труда | 3.92 | 1.25 | 4.9 | 1 | 4.9 |  | 20
|  | в т.ч. оплата труда машинистов | 0.23 | 1.25 | 0.29 | 1 | 0.29 |  | 1 |  | 9.67
|  | Стоимость материалов | 24.66 | 1 | 24.66 | 1 | 24.66 |  |  | 99
№ п/п | Код ресурса | Наименование ресурса | Измеритель | Стоимость единицы | Количество |  | Всего в базисных | Коэф-ты пересчета | Стоимость текущая
[5 empty] | на единицу | по проекту |  |  | на единицу | всего
45.1 | 1 | Затраты труда рабочих-строителей, ср. разряд-3,5 | чел.-ч | 9.07 | 1.6905 | 6.762 | 61.32 | 1 | 15.33 | 61.32
45.2 | 3 | Затраты труда машинистов | чел.-ч | 9.58 | 0.025 | 0.1 | 1.15 | 1 | 0.29 | 1.15
45.3 | 91.17.04-233 | Установки для сварки ручной дуговой (постоянного тока) | маш.-ч | 8.1 | 0.4375 | 1.75 | 14.18 | 1 | 3.54 | 14.18
45.4 | 91.14.02-001 | Автомобили бортовые, грузоподъемность до 5 т | маш.-ч | 65.71 | 0.025 | 0.1 | 6.57 | 1 | 1.64 | 6.57
45.5 | 01.7.11.07-0045 | Электроды сварочные Э42А, диаметр 5 мм | т | 10362 | 0.00014 | 0.00056 | 5.8 | 1 | 1.45 | 5.8
45.6 | (18.1.02.01) | Арматура трубопроводная фланцевая | шт | -- | 1 | 4 | -- | 1 | -- | --
45.7 | (23.8.03.11) | Фланцы стальные | шт | -- | 2 | 8 | -- | 1 | -- | --
45.8 | 01.7.15.03-0014 | Болты с гайками и шайбами для санитарно-технических работ, диаметр 16 мм | т | 14830 | 0.0011 | 0.0044 | 65.25 | 1 | 16.31 | 65.25
45.9 | 01.1.02.08-0001 | Прокладки из паронита ПМБ, толщина 1 мм, диаметр 50 мм | 1000 шт | 3450 | 0.002 | 0.008 | 27.6 | 1 | 6.9 | 27.6
|  | НР от ОЗП+ЗПМ - 126,9% (=141х0,9) |  | 19.82 |  |  | 79
|  | СП от ОЗП+ЗПМ - 70,55% (=83х0,85) |  | 11.02 |  |  | 44
|  | Сметная стоимость |  |  |  |  | 304
46 | 23.8.03.11-0653 ФССЦ-2001 Минстрой РФ пр. № 876/пр | Фланцы стальные плоские приварные из стали ВСт3сп2, ВСт3сп3, номинальное давление 1,0 МПа, номинальный диаметр 50 мм | 8 | 28 | -- | 28 | 224 | -- | -- | 224 | -- | --
|  |  | шт | -- | -- | -- |  |  | -- |  | -- | --
|  | Наименование затрат | Базисная стоимость | Коэф-ты тех. части | На ед. в базисных | Коэф-ты пересчета | На ед. в текущих | В текущих ценах |  |  | Стоимость 1 чел.-ч
|  | Ресурсы по проекту | 28 | 1 | 28 | 1 | 28 |  |  | 224
47 | 18.1.09.04-0126 ФССЦ-2001 Минстрой РФ пр. № 876/пр | Кран шаровой газовый стальной 11с67п, номинальное давление 1,6 МПа (16 кгс/см2), номинальный диаметр 50 мм, с редуктором | 4 | 575.17 | -- | 575.17 | 2301 | -- | -- | 2301 | -- | --
|  |  | шт | -- | -- | -- |  |  | -- |  | -- | --
|  | Наименование затрат | Базисная стоимость | Коэф-ты тех. части | На ед. в базисных | Коэф-ты пересчета | На ед. в текущих | В текущих ценах |  |  | Стоимость 1 чел.-ч
|  | Ресурсы по проекту | 575.17 | 1 | 575.17 | 1 | 575.17 |  |  | 2301
48 | 18-06-002-02 ФЕР 81-02-18-2001 Минстрой РФ пр. № 876/пр Кзр=1,15; Кзм=1,25 | Установка грязевиков наружным диаметром патрубков до 57 мм | 2 | 521.69 | 9.32 | 483.31 | 1043 | 58 | 19 | 966 | 3.13 | 6
|  |  | шт | 29.06 | 0.33 | -- |  |  | 1 |  | 0.03 | --
|  | Наименование затрат | Базисная стоимость | Коэф-ты тех. части | На ед. в базисных | Коэф-ты пересчета | На ед. в текущих | В текущих ценах |  |  | Стоимость 1 чел.-ч
|  | Оплата труда рабочих, ср. разряд-3,7. Коэф.: 1,15; 3%; | 24.53 | 1.1845 | 29.06 | 1 | 29.06 | 58 |  |  | 9.28
|  | Затраты на эксплуатацию машин и механизмов | 7.24 | 1.2875 | 9.32 | 1 | 9.32 |  | 19
|  | в т.ч. эксплуатация машин без оплаты труда. Коэф.: 3%; 1,25; | 6.98 | 1.2875 | 8.99 | 1 | 8.99 |  | 18
|  | в т.ч. оплата труда машинистов. Коэф.: 3%; 1,25; | 0.26 | 1.2875 | 0.33 | 1 | 0.33 |  | 1 |  | 11
|  | Стоимость материалов | 483.31 | 1 | 483.31 | 1 | 483.31 |  |  | 967
№ п/п | Код ресурса | Наименование ресурса | Измеритель | Стоимость единицы | Количество |  | Всего в базисных | Коэф-ты пересчета | Стоимость текущая
[5 empty] | на единицу | по проекту |  |  | на единицу | всего
48.1 | 1 | Затраты труда рабочих-строителей, ср. разряд-3,7 | чел.-ч | 9.28 | 3.1271 | 6.2542 | 58.12 | 1 | 29.06 | 58.12
48.2 | 3 | Затраты труда машинистов | чел.-ч | 11.16 | 0.0258 | 0.0515 | 0.67 | 1 | 0.33 | 0.67
48.3 | 91.05.05-015 | Краны на автомобильном ходу, грузоподъемность 16 т | маш.-ч | 115.4 | 0.012875 | 0.02575 | 2.97 | 1 | 1.49 | 2.97
48.4 | 91.17.04-233 | Установки для сварки ручной дуговой (постоянного тока) | маш.-ч | 8.1 | 0.86262 | 1.7252 | 13.97 | 1 | 6.99 | 13.97
48.5 | 91.14.02-001 | Автомобили бортовые, грузоподъемность до 5 т | маш.-ч | 65.71 | 0.012875 | 0.02575 | 1.69 | 1 | 0.85 | 1.69
48.6 | 01.1.02.04-0011 | Картон асбестовый общего назначения марка КАОН-1, толщина 3 мм | т | 8892 | 0.003 | 0.006 | 53.35 | 1 | 26.68 | 53.35
48.7 | 01.7.11.07-0045 | Электроды сварочные Э42А, диаметр 5 мм | т | 10362 | 0.00037 | 0.00074 | 7.67 | 1 | 3.83 | 7.67
48.8 | (23.8.03.11) | Фланцы стальные | шт | -- | 4 | 8 | -- | 1 | -- | --
48.9 | 01.7.15.03-0013 | Болты с гайками и шайбами для санитарно-технических работ, диаметр 12 мм | т | 15323 | 0.00124 | 0.00248 | 38 | 1 | 19 | 38
48.10 | 18.5.05.02-0003 | Грязевик из стальных электросварных и водогазопроводных труб, наружный диаметр входного патрубка 57 мм, наружный диаметр корпуса 273 мм | шт | 420 | 1 | 2 | 840 | 1 | 420 | 840
48.11 | 01.1.02.08-0001 | Прокладки из паронита ПМБ, толщина 1 мм, диаметр 50 мм | 1000 шт | 3450 | 0.004 | 0.008 | 27.6 | 1 | 13.8 | 27.6
|  | НР от ОЗП+ЗПМ - 126,9% (=141х0,9) |  | 37.3 |  |  | 75
|  | СП от ОЗП+ЗПМ - 70,55% (=83х0,85) |  | 20.73 |  |  | 41
|  | Сметная стоимость |  |  |  |  | 1159
49 | 23.8.03.11-0653 ФССЦ-2001 Минстрой РФ пр. № 876/пр | Фланцы стальные плоские приварные из стали ВСт3сп2, ВСт3сп3, номинальное давление 1,0 МПа, номинальный диаметр 50 мм | 8 | 28 | -- | 28 | 224 | -- | -- | 224 | -- | --
|  |  | шт | -- | -- | -- |  |  | -- |  | -- | --
|  | Наименование затрат | Базисная стоимость | Коэф-ты тех. части | На ед. в базисных | Коэф-ты пересчета | На ед. в текущих | В текущих ценах |  |  | Стоимость 1 чел.-ч
|  | Ресурсы по проекту | 28 | 1 | 28 | 1 | 28 |  |  | 224
50 | 18-06-007-04 ФЕР 81-02-18-2001 Минстрой РФ пр. № 876/пр Кзр=1,15; Кзм=1,25 | Установка фильтров диаметром 50 мм | 0.2 | 188.07 | 77.57 | 10.36 | 38 | 20 | 16 | 2 | 10.78 | 2
|  |  | 10 шт | 100.14 | 7 | -- |  |  | 1 |  | 0.59 | --
|  | Наименование затрат | Базисная стоимость | Коэф-ты тех. части | На ед. в базисных | Коэф-ты пересчета | На ед. в текущих | В текущих ценах |  |  | Стоимость 1 чел.-ч
|  | Оплата труда рабочих, ср. разряд-3,7. Коэф.: 1,15; 3%; | 84.54 | 1.1845 | 100.14 | 1 | 100.14 | 20 |  |  | 9.29
|  | Затраты на эксплуатацию машин и механизмов | 60.25 | 1.2875 | 77.57 | 1 | 77.57 |  | 16
|  | в т.ч. эксплуатация машин без оплаты труда. Коэф.: 3%; 1,25; | 54.81 | 1.2875 | 70.57 | 1 | 70.57 |  | 15
|  | в т.ч. оплата труда машинистов. Коэф.: 3%; 1,25; | 5.44 | 1.2875 | 7 | 1 | 7 |  | 1 |  | 11.86
|  | Стоимость материалов | 10.36 | 1 | 10.36 | 1 | 10.36 |  |  | 2
№ п/п | Код ресурса | Наименование ресурса | Измеритель | Стоимость единицы | Количество |  | Всего в базисных | Коэф-ты пересчета | Стоимость текущая
[5 empty] | на единицу | по проекту |  |  | на единицу | всего
50.1 | 1 | Затраты труда рабочих-строителей, ср. разряд-3,7 | чел.-ч | 9.29 | 10.779 | 2.1558 | 20.03 | 1 | 100.14 | 20.03
50.2 | 3 | Затраты труда машинистов | чел.-ч | 11.87 | 0.5923 | 0.11845 | 1.4 | 1 | 7 | 1.4
50.3 | 91.05.05-015 | Краны на автомобильном ходу, грузоподъемность 16 т | маш.-ч | 115.4 | 0.064375 | 0.012875 | 1.49 | 1 | 7.43 | 1.49
50.4 | 91.17.04-233 | Установки для сварки ручной дуговой (постоянного тока) | маш.-ч | 8.1 | 4.3775 | 0.8755 | 7.09 | 1 | 35.46 | 7.09
50.5 | 91.14.02-001 | Автомобили бортовые, грузоподъемность до 5 т | маш.-ч | 65.71 | 0.52787 | 0.10558 | 6.94 | 1 | 34.69 | 6.94
50.6 | 01.7.11.07-0045 | Электроды сварочные Э42А, диаметр 5 мм | т | 10362 | 0.001 | 0.0002 | 2.07 | 1 | 10.36 | 2.07
50.7 | (18.5.14.01) | Фильтры для очистки воды | шт | -- | 10 | 2 | -- | 1 | -- | --
|  | НР от ОЗП+ЗПМ - 126,9% (=141х0,9) |  | 135.96 |  |  | 27
|  | СП от ОЗП+ЗПМ - 70,55% (=83х0,85) |  | 75.59 |  |  | 15
|  | Сметная стоимость |  |  |  |  | 80
51 | 18.5.14.01-0004 ФССЦ-2001 Минстрой РФ пр. № 876/пр | Фильтры для очистки воды в трубопроводах систем отопления, диаметр 50 мм | 2 | 823.6 | -- | 823.6 | 1647 | -- | -- | 1647 | -- | --
|  |  | шт | -- | -- | -- |  |  | -- |  | -- | --
|  | Наименование затрат | Базисная стоимость | Коэф-ты тех. части | На ед. в базисных | Коэф-ты пересчета | На ед. в текущих | В текущих ценах |  |  | Стоимость 1 чел.-ч
|  | Ресурсы по проекту | 823.6 | 1 | 823.6 | 1 | 823.6 |  |  | 1647
52 | 23.8.03.11-0653 ФССЦ-2001 Минстрой РФ пр. № 876/пр | Фланцы стальные плоские приварные из стали ВСт3сп2, ВСт3сп3, номинальное давление 1,0 МПа, номинальный диаметр 50 мм | 3 | 28 | -- | 28 | 84 | -- | -- | 84 | -- | --
|  |  | шт | -- | -- | -- |  |  | -- |  | -- | --
|  | Наименование затрат | Базисная стоимость | Коэф-ты тех. части | На ед. в базисных | Коэф-ты пересчета | На ед. в текущих | В текущих ценах |  |  | Стоимость 1 чел.-ч
|  | Ресурсы по проекту | 28 | 1 | 28 | 1 | 28 |  |  | 84
53 | 01.1.02.08-0001 ФССЦ-2001 Минстрой РФ пр. № 876/пр | Прокладки из паронита ПМБ, толщина 1 мм, диаметр 50 мм | 0.003 | 3450 | -- | 3450 | 10 | -- | -- | 10 | -- | --
|  |  | 1000 шт | -- | -- | -- |  |  | -- |  | -- | --
|  | Наименование затрат | Базисная стоимость | Коэф-ты тех. части | На ед. в базисных | Коэф-ты пересчета | На ед. в текущих | В текущих ценах |  |  | Стоимость 1 чел.-ч
|  | Ресурсы по проекту | 3450 | 1 | 3450 | 1 | 3450 |  |  | 10
54 | 16-06-005-01 ФЕР 81-02-16-2001 Минстрой РФ пр. № 876/пр Кзр=1,15; Кзм=1,25 | Установка счетчиков (водомеров) диаметром до 40 мм | 2 | 6.1 | 0.83 | 0.84 | 12 | 9 | 2 | 1 | 0.47 | 1
|  |  | шт | 4.43 | 0.15 | -- |  |  | -- |  | 0.01 | --
|  | Наименование затрат | Базисная стоимость | Коэф-ты тех. части | На ед. в базисных | Коэф-ты пересчета | На ед. в текущих | В текущих ценах |  |  | Стоимость 1 чел.-ч
|  | Оплата труда рабочих, ср. разряд-3,8 | 3.85 | 1.15 | 4.43 | 1 | 4.43 | 9 |  |  | 9.43
|  | Затраты на эксплуатацию машин и механизмов | 0.66 | 1.25 | 0.83 | 1 | 0.83 |  | 2
|  | в т.ч. эксплуатация машин без оплаты труда | 0.54 | 1.25 | 0.68 | 1 | 0.68 |  | 2
|  | в т.ч. оплата труда машинистов | 0.12 | 1.25 | 0.15 | 1 | 0.15 |  | -- |  | 15
|  | Стоимость материалов | 0.84 | 1 | 0.84 | 1 | 0.84 |  |  | 2
№ п/п | Код ресурса | Наименование ресурса | Измеритель | Стоимость единицы | Количество |  | Всего в базисных | Коэф-ты пересчета | Стоимость текущая
[5 empty] | на единицу | по проекту |  |  | на единицу | всего
54.1 | 1 | Затраты труда рабочих-строителей, ср. разряд-3,8 | чел.-ч | 9.42 | 0.4715 | 0.943 | 8.86 | 1 | 4.43 | 8.86
54.2 | 3 | Затраты труда машинистов | чел.-ч | 15 | 0.0125 | 0.025 | 0.3 | 1 | 0.15 | 0.3
54.3 | 91.14.02-001 | Автомобили бортовые, грузоподъемность до 5 т | маш.-ч | 65.71 | 0.0125 | 0.025 | 1.64 | 1 | 0.82 | 1.64
54.4 | 14.5.05.01-0012 | Олифа комбинированная для разведения масляных густотертых красок и для внешних работ по деревянным поверхностям | т | 16950 | 1e-05 | 2e-05 | 0.34 | 1 | 0.17 | 0.34
54.5 | 01.7.07.29-0101 | Очес льняной | кг | 37.29 | 0.01 | 0.02 | 0.75 | 1 | 0.37 | 0.75
54.6 | 14.4.02.04-0142 | Краска масляная земляная МА-0115, мумия, сурик железный | кг | 15.12 | 0.02 | 0.04 | 0.6 | 1 | 0.3 | 0.6
|  | НР от ОЗП+ЗПМ - 126,9% (=141х0,9) |  | 5.81 |  |  | 12
|  | СП от ОЗП+ЗПМ - 70,55% (=83х0,85) |  | 3.23 |  |  | 6
|  | Сметная стоимость |  |  |  |  | 30
55 | 63.4.02.01-1010 ФССЦ-2001 Минстрой РФ пр. № 636/пр | Расходомер, счетчик вихревой, диаметр условного прохода 40 мм | 2 | 6138.42 | -- | 6138.42 | 12277 | -- | -- | 12277 | -- | --
|  |  | шт | -- | -- | -- |  |  | -- |  | -- | --
|  | Наименование затрат | Базисная стоимость | Коэф-ты тех. части | На ед. в базисных | Коэф-ты пересчета | На ед. в текущих | В текущих ценах |  |  | Стоимость 1 чел.-ч
|  | Ресурсы по проекту - оборудование | 6138.42 | 1 | 6138.42 | 1 | 6138.42 |  |  | 12277
56 | 01.1.02.08-0001 ФССЦ-2001 Минстрой РФ пр. № 876/пр | Прокладки из паронита ПМБ, толщина 1 мм, диаметр 50 мм | 0.002 | 3450 | -- | 3450 | 7 | -- | -- | 7 | -- | --
|  |  | 1000 шт | -- | -- | -- |  |  | -- |  | -- | --
|  | Наименование затрат | Базисная стоимость | Коэф-ты тех. части | На ед. в базисных | Коэф-ты пересчета | На ед. в текущих | В текущих ценах |  |  | Стоимость 1 чел.-ч
|  | Ресурсы по проекту | 3450 | 1 | 3450 | 1 | 3450 |  |  | 7
57 | 16-07-003-01 ФЕР 81-02-16-2001 Минстрой РФ пр. № 876/пр Кзр=1,15; Кзм=1,25 | Врезка в действующие внутренние сети трубопроводов отопления и водоснабжения диаметром 15 мм | 8 | 66.69 | 5.91 | 9.9 | 534 | 407 | 47 | 80 | 5.13 | 41
|  |  | шт | 50.88 | 0.15 | -- |  |  | 1 |  | 0.01 | --
|  | Наименование затрат | Базисная стоимость | Коэф-ты тех. части | На ед. в базисных | Коэф-ты пересчета | На ед. в текущих | В текущих ценах |  |  | Стоимость 1 чел.-ч
|  | Оплата труда рабочих, ср. разряд-4,2 | 44.24 | 1.15 | 50.88 | 1 | 50.88 | 407 |  |  | 9.92
|  | Затраты на эксплуатацию машин и механизмов | 4.73 | 1.25 | 5.91 | 1 | 5.91 |  | 47
|  | в т.ч. эксплуатация машин без оплаты труда | 4.61 | 1.25 | 5.76 | 1 | 5.76 |  | 46
|  | в т.ч. оплата труда машинистов | 0.12 | 1.25 | 0.15 | 1 | 0.15 |  | 1 |  | 15
|  | Стоимость материалов | 9.9 | 1 | 9.9 | 1 | 9.9 |  |  | 79
№ п/п | Код ресурса | Наименование ресурса | Измеритель | Стоимость единицы | Количество |  | Всего в базисных | Коэф-ты пересчета | Стоимость текущая
[5 empty] | на единицу | по проекту |  |  | на единицу | всего
57.1 | 1 | Затраты труда рабочих-строителей, ср. разряд-4,2 | чел.-ч | 9.92 | 5.129 | 41.032 | 407.04 | 1 | 50.88 | 407.04
57.2 | 3 | Затраты труда машинистов | чел.-ч | 15 | 0.0125 | 0.1 | 1.2 | 1 | 0.15 | 1.2
57.3 | 91.17.04-233 | Установки для сварки ручной дуговой (постоянного тока) | маш.-ч | 8.1 | 0.5375 | 4.3 | 34.83 | 1 | 4.35 | 34.83
57.4 | 91.14.02-001 | Автомобили бортовые, грузоподъемность до 5 т | маш.-ч | 65.71 | 0.0125 | 0.1 | 6.57 | 1 | 0.82 | 6.57
57.5 | 91.17.04-042 | Аппараты для газовой сварки и резки | маш.-ч | 1.2 | 0.6125 | 4.9 | 5.88 | 1 | 0.74 | 5.88
57.6 | 01.3.02.08-0001 | Кислород газообразный технический | м3 | 6.22 | 0.037 | 0.296 | 1.84 | 1 | 0.23 | 1.84
57.7 | 01.3.02.03-0001 | Ацетилен газообразный технический | м3 | 38.51 | 0.0084 | 0.0672 | 2.59 | 1 | 0.32 | 2.59
57.8 | 01.7.11.07-0045 | Электроды сварочные Э42А, диаметр 5 мм | т | 10362 | 0.00015 | 0.0012 | 12.43 | 1 | 1.55 | 12.43
57.9 | (18.1.09.06) | Арматура муфтовая | шт | -- | 1 | 8 | -- | 1 | -- | --
57.10 | 23.3.06.02-0001 | Трубы стальные сварные оцинкованные водогазопроводные с резьбой, обыкновенные, номинальный диаметр 15 мм, толщина стенки 2,8 мм | м | 19.5 | 0.4 | 3.2 | 62.4 | 1 | 7.8 | 62.4
|  | НР от ОЗП+ЗПМ - 126,9% (=141х0,9) |  | 64.75 |  |  | 518
|  | СП от ОЗП+ЗПМ - 70,55% (=83х0,85) |  | 36 |  |  | 288
|  | Сметная стоимость |  |  |  |  | 1340
58 | 23.8.03.04-0161 ФССЦ-2001 Минстрой РФ пр. № 876/пр | Муфты стальные прямые, номинальный диаметр 15 мм | 8 | 3.28 | -- | 3.28 | 26 | -- | -- | 26 | -- | --
|  |  | шт | -- | -- | -- |  |  | -- |  | -- | --
|  | Наименование затрат | Базисная стоимость | Коэф-ты тех. части | На ед. в базисных | Коэф-ты пересчета | На ед. в текущих | В текущих ценах |  |  | Стоимость 1 чел.-ч
|  | Ресурсы по проекту | 3.28 | 1 | 3.28 | 1 | 3.28 |  |  | 26
59 | 18-07-001-02 ФЕР 81-02-18-2001 Минстрой РФ пр. № 876/пр Кзр=1,15; Кзм=1,25 | Установка манометров с трехходовым краном | 4 | 3.42 | -- | 0.84 | 14 | 10 | -- | 4 | 0.26 | 1
|  |  | компл | 2.58 | -- | -- |  |  | -- |  | -- | --
|  | Наименование затрат | Базисная стоимость | Коэф-ты тех. части | На ед. в базисных | Коэф-ты пересчета | На ед. в текущих | В текущих ценах |  |  | Стоимость 1 чел.-ч
|  | Оплата труда рабочих, ср. разряд-4,2. Коэф.: 1,15; 3%; | 2.18 | 1.1845 | 2.58 | 1 | 2.58 | 10 |  |  | 9.92
|  | Стоимость материалов | 0.84 | 1 | 0.84 | 1 | 0.84 |  |  | 3
№ п/п | Код ресурса | Наименование ресурса | Измеритель | Стоимость единицы | Количество |  | Всего в базисных | Коэф-ты пересчета | Стоимость текущая
[5 empty] | на единицу | по проекту |  |  | на единицу | всего
59.1 | 1 | Затраты труда рабочих-строителей, ср. разряд-4,2 | чел.-ч | 9.93 | 0.26059 | 1.0424 | 10.32 | 1 | 2.58 | 10.32
59.2 | 14.5.05.01-0012 | Олифа комбинированная для разведения масляных густотертых красок и для внешних работ по деревянным поверхностям | т | 16950 | 1e-05 | 4e-05 | 0.68 | 1 | 0.17 | 0.68
59.3 | 01.7.07.29-0101 | Очес льняной | кг | 37.29 | 0.01 | 0.04 | 1.49 | 1 | 0.37 | 1.49
59.4 | 14.4.02.04-0142 | Краска масляная земляная МА-0115, мумия, сурик железный | кг | 15.12 | 0.02 | 0.08 | 1.21 | 1 | 0.3 | 1.21
|  | НР от ОЗП+ЗПМ - 126,9% (=141х0,9) |  | 3.28 |  |  | 13
|  | СП от ОЗП+ЗПМ - 70,55% (=83х0,85) |  | 1.82 |  |  | 7
|  | Сметная стоимость |  |  |  |  | 34
60 | 63.4.01.01-0002 ФССЦ-2001 Минстрой РФ пр. № 876/пр | Манометр для неагрессивных сред (класс точности 1.5) с резьбовым присоединением марка: МП-3У-16 с трехходовым краном 11П18пкРу16 | 4 | 223.7 | -- | 223.7 | 895 | -- | -- | 895 | -- | --
|  |  | компл | -- | -- | -- |  |  | -- |  | -- | --
|  | Наименование затрат | Базисная стоимость | Коэф-ты тех. части | На ед. в базисных | Коэф-ты пересчета | На ед. в текущих | В текущих ценах |  |  | Стоимость 1 чел.-ч
|  | Ресурсы по проекту - оборудование | 223.7 | 1 | 223.7 | 1 | 223.7 |  |  | 895
61 | 12-10-001-01 ФЕРм 81-03-12-2001 Минстрой РФ пр. № 876/пр | Бобышки, штуцеры на номинальное давление до 10 МПа | 0.02 | 2869.9 | 382.78 | 1909.92 | 57 | 12 | 8 | 37 | 60 | 1
|  |  | 100 шт | 577.2 | 0.08 | -- |  |  | -- |  | 0.01 | --
|  | Наименование затрат | Базисная стоимость | Коэф-ты тех. части | На ед. в базисных | Коэф-ты пересчета | На ед. в текущих | В текущих ценах |  |  | Стоимость 1 чел.-ч
|  | Оплата труда рабочих, ср. разряд-4 | 577.2 | 1 | 577.2 | 1 | 577.2 | 12 |  |  | 9.62
|  | Затраты на эксплуатацию машин и механизмов | 382.78 | 1 | 382.78 | 1 | 382.78 |  | 8
|  | в т.ч. эксплуатация машин без оплаты труда | 382.7 | 1 | 382.7 | 1 | 382.7 |  | 8
|  | в т.ч. оплата труда машинистов | 0.08 | 1 | 0.08 | 1 | 0.08 |  | -- |  | 8
|  | Стоимость материалов | 1909.92 | 1 | 1909.92 | 1 | 1909.92 |  |  | 38
№ п/п | Код ресурса | Наименование ресурса | Измеритель | Стоимость единицы | Количество |  | Всего в базисных | Коэф-ты пересчета | Стоимость текущая
[5 empty] | на единицу | по проекту |  |  | на единицу | всего
61.1 | 1 | Затраты труда рабочих-строителей, ср. разряд-4 | чел.-ч | 9.62 | 60 | 1.2 | 11.54 | 1 | 577.2 | 11.54
61.2 | 3 | Затраты труда машинистов | чел.-ч | 8 | 0.01 | 0.0002 | -- | 1 | 0.08 | 0
61.3 | 91.17.04-233 | Установки для сварки ручной дуговой (постоянного тока) | маш.-ч | 8.1 | 47.2 | 0.944 | 7.65 | 1 | 382.32 | 7.65
61.4 | 91.14.02-001 | Автомобили бортовые, грузоподъемность до 5 т | маш.-ч | 65.71 | 0.007 | 0.00014 | 0.01 | 1 | 0.46 | 0.01
61.5 | 01.7.11.07-0064 | Электроды сварочные Э42, диаметр 8 мм | т | 9211 | 0.01 | 0.0002 | 1.84 | 1 | 92.11 | 1.84
61.6 | 24.3.05.02-0301 | Колпачок заглушка 1" | шт | 2.57 | 100 | 2 | 5.14 | 1 | 257 | 5.14
61.7 | 01.7.19.04-0031 | Прокладки резиновые (пластина техническая прессованная) | кг | 23.09 | 3 | 0.06 | 1.39 | 1 | 69.27 | 1.39
61.8 | 26.1.01.07-0002 | Бобышки скошенные | шт | 9.4 | 100 | 2 | 18.8 | 1 | 940 | 18.8
61.9 | 24.3.05.19-0001 | Пробки П-М27х2 | шт | 5.4 | 100 | 2 | 10.8 | 1 | 540 | 10.8
|  | НР от ОЗП+ЗПМ - 88% |  | 508.01 |  |  | 10
|  | СП от ОЗП+ЗПМ - 60% |  | 346.37 |  |  | 7
|  | Сметная стоимость |  |  |  |  | 74
62 | 18-07-001-04 ФЕР 81-02-18-2001 Минстрой РФ пр. № 876/пр Кзр=1,15; Кзм=1,25 | Установка термометров в оправе прямых и угловых | 2 | 5.74 | -- | 2.29 | 11 | 7 | -- | 4 | 0.37 | 1
|  |  | компл | 3.45 | -- | -- |  |  | -- |  | -- | --
|  | Наименование затрат | Базисная стоимость | Коэф-ты тех. части | На ед. в базисных | Коэф-ты пересчета | На ед. в текущих | В текущих ценах |  |  | Стоимость 1 чел.-ч
|  | Оплата труда рабочих, ср. разряд-3,8. Коэф.: 1,15; 3%; | 2.91 | 1.1845 | 3.45 | 1 | 3.45 | 7 |  |  | 9.32
|  | Стоимость материалов | 2.29 | 1 | 2.29 | 1 | 2.29 |  |  | 5
№ п/п | Код ресурса | Наименование ресурса | Измеритель | Стоимость единицы | Количество |  | Всего в базисных | Коэф-ты пересчета | Стоимость текущая
[5 empty] | на единицу | по проекту |  |  | на единицу | всего
62.1 | 1 | Затраты труда рабочих-строителей, ср. разряд-3,8 | чел.-ч | 9.32 | 0.36719 | 0.73439 | 6.9 | 1 | 3.45 | 6.9
62.2 | 14.5.05.01-0012 | Олифа комбинированная для разведения масляных густотертых красок и для внешних работ по деревянным поверхностям | т | 16950 | 1e-05 | 2e-05 | 0.34 | 1 | 0.17 | 0.34
62.3 | 01.7.07.29-0101 | Очес льняной | кг | 37.29 | 0.01 | 0.02 | 0.75 | 1 | 0.37 | 0.75
62.4 | 14.4.02.04-0142 | Краска масляная земляная МА-0115, мумия, сурик железный | кг | 15.12 | 0.02 | 0.04 | 0.6 | 1 | 0.3 | 0.6
62.5 | 01.3.04.03-0003 | Масло индустриальное И-20А | л | 11.78 | 0.1232 | 0.2464 | 2.9 | 1 | 1.45 | 2.9
|  | НР от ОЗП+ЗПМ - 126,9% (=141х0,9) |  | 4.37 |  |  | 9
|  | СП от ОЗП+ЗПМ - 70,55% (=83х0,85) |  | 2.43 |  |  | 5
|  | Сметная стоимость |  |  |  |  | 25
63 | 63.4.05.04-0002 ФССЦ-2001 Минстрой РФ пр. № 876/пр | Термометр ртутный, диапазон измерений до 160 °C, в оправе, длина нижней части 100 мм, исполнение угловое | 2 | 334.11 | -- | 334.11 | 668 | -- | -- | 668 | -- | --
|  |  | компл | -- | -- | -- |  |  | -- |  | -- | --
|  | Наименование затрат | Базисная стоимость | Коэф-ты тех. части | На ед. в базисных | Коэф-ты пересчета | На ед. в текущих | В текущих ценах |  |  | Стоимость 1 чел.-ч
|  | Ресурсы по проекту - оборудование | 334.11 | 1 | 334.11 | 1 | 334.11 |  |  | 668
64 | 12-10-001-01 ФЕРм 81-03-12-2001 Минстрой РФ пр. № 876/пр | Бобышки, штуцеры на номинальное давление до 10 МПа | 0.02 | 2869.9 | 382.78 | 1909.92 | 57 | 12 | 8 | 37 | 60 | 1
|  |  | 100 шт | 577.2 | 0.08 | -- |  |  | -- |  | 0.01 | --
|  | Наименование затрат | Базисная стоимость | Коэф-ты тех. части | На ед. в базисных | Коэф-ты пересчета | На ед. в текущих | В текущих ценах |  |  | Стоимость 1 чел.-ч
|  | Оплата труда рабочих, ср. разряд-4 | 577.2 | 1 | 577.2 | 1 | 577.2 | 12 |  |  | 9.62
|  | Затраты на эксплуатацию машин и механизмов | 382.78 | 1 | 382.78 | 1 | 382.78 |  | 8
|  | в т.ч. эксплуатация машин без оплаты труда | 382.7 | 1 | 382.7 | 1 | 382.7 |  | 8
|  | в т.ч. оплата труда машинистов | 0.08 | 1 | 0.08 | 1 | 0.08 |  | -- |  | 8
|  | Стоимость материалов | 1909.92 | 1 | 1909.92 | 1 | 1909.92 |  |  | 38
№ п/п | Код ресурса | Наименование ресурса | Измеритель | Стоимость единицы | Количество |  | Всего в базисных | Коэф-ты пересчета | Стоимость текущая
[5 empty] | на единицу | по проекту |  |  | на единицу | всего
64.1 | 1 | Затраты труда рабочих-строителей, ср. разряд-4 | чел.-ч | 9.62 | 60 | 1.2 | 11.54 | 1 | 577.2 | 11.54
64.2 | 3 | Затраты труда машинистов | чел.-ч | 8 | 0.01 | 0.0002 | -- | 1 | 0.08 | 0
64.3 | 91.17.04-233 | Установки для сварки ручной дуговой (постоянного тока) | маш.-ч | 8.1 | 47.2 | 0.944 | 7.65 | 1 | 382.32 | 7.65
64.4 | 91.14.02-001 | Автомобили бортовые, грузоподъемность до 5 т | маш.-ч | 65.71 | 0.007 | 0.00014 | 0.01 | 1 | 0.46 | 0.01
64.5 | 01.7.11.07-0064 | Электроды сварочные Э42, диаметр 8 мм | т | 9211 | 0.01 | 0.0002 | 1.84 | 1 | 92.11 | 1.84
64.6 | 24.3.05.02-0301 | Колпачок заглушка 1" | шт | 2.57 | 100 | 2 | 5.14 | 1 | 257 | 5.14
64.7 | 01.7.19.04-0031 | Прокладки резиновые (пластина техническая прессованная) | кг | 23.09 | 3 | 0.06 | 1.39 | 1 | 69.27 | 1.39
64.8 | 26.1.01.07-0002 | Бобышки скошенные | шт | 9.4 | 100 | 2 | 18.8 | 1 | 940 | 18.8
64.9 | 24.3.05.19-0001 | Пробки П-М27х2 | шт | 5.4 | 100 | 2 | 10.8 | 1 | 540 | 10.8
|  | НР от ОЗП+ЗПМ - 88% |  | 508.01 |  |  | 10
|  | СП от ОЗП+ЗПМ - 60% |  | 346.37 |  |  | 7
|  | Сметная стоимость |  |  |  |  | 74
65 | 11-03-011-01 ФЕРм 81-03-11-2001 Минстрой РФ пр. № 876/пр | Прибор для анализа физико-химического состава вещества, категория сложности I | 1 | 76.18 | 25.36 | 10.61 | 76 | 40 | 25 | 11 | 4.12 | 4
|  |  | компл | 40.21 | 3.51 | -- |  |  | 4 |  | 0.28 | --
|  | Наименование затрат | Базисная стоимость | Коэф-ты тех. части | На ед. в базисных | Коэф-ты пересчета | На ед. в текущих | В текущих ценах |  |  | Стоимость 1 чел.-ч
|  | Оплата труда рабочих, ср. разряд-4,1 | 40.21 | 1 | 40.21 | 1 | 40.21 | 40 |  |  | 9.76
|  | Затраты на эксплуатацию машин и механизмов | 25.36 | 1 | 25.36 | 1 | 25.36 |  | 25
|  | в т.ч. эксплуатация машин без оплаты труда | 21.85 | 1 | 21.85 | 1 | 21.85 |  | 21
|  | в т.ч. оплата труда машинистов | 3.51 | 1 | 3.51 | 1 | 3.51 |  | 4 |  | 12.54
|  | Стоимость материалов | 10.61 | 1 | 10.61 | 1 | 10.61 |  |  | 11
№ п/п | Код ресурса | Наименование ресурса | Измеритель | Стоимость единицы | Количество |  | Всего в базисных | Коэф-ты пересчета | Стоимость текущая
[5 empty] | на единицу | по проекту |  |  | на единицу | всего
65.1 | 1 | Затраты труда рабочих-строителей, ср. разряд-4,1 | чел.-ч | 9.76 | 4.12 | 4.12 | 40.21 | 1 | 40.21 | 40.21
65.2 | 3 | Затраты труда машинистов | чел.-ч | 12.54 | 0.28 | 0.28 | 3.51 | 1 | 3.51 | 3.51
65.3 | 91.05.05-015 | Краны на автомобильном ходу, грузоподъемность 16 т | маш.-ч | 115.4 | 0.14 | 0.14 | 16.16 | 1 | 16.16 | 16.16
65.4 | 91.14.02-001 | Автомобили бортовые, грузоподъемность до 5 т | маш.-ч | 65.71 | 0.14 | 0.14 | 9.2 | 1 | 9.2 | 9.2
65.5 | 01.7.15.03-0032 | Болты с гайками и шайбами оцинкованные, диаметр 8 мм | кг | 26.94 | 0.364 | 0.364 | 9.81 | 1 | 9.81 | 9.81
|  | НР от ОЗП+ЗПМ - 88% |  | 38.47 |  |  | 38
|  | СП от ОЗП+ЗПМ - 60% |  | 26.23 |  |  | 26
|  | Сметная стоимость |  |  |  |  | 140
66 | 63.4.06.02-0003 ФССЦ-2001 Минстрой РФ пр. № 876/пр | Термопреобразователи сопротивления, марка: "Взлет ТПС", Pt500, Pt100, монтажная длина 133 мм (согласованная пара) | 1 | 352.95 | -- | 352.95 | 353 | -- | -- | 353 | -- | --
|  |  | шт | -- | -- | -- |  |  | -- |  | -- | --
|  | Наименование затрат | Базисная стоимость | Коэф-ты тех. части | На ед. в базисных | Коэф-ты пересчета | На ед. в текущих | В текущих ценах |  |  | Стоимость 1 чел.-ч
|  | Ресурсы по проекту - оборудование | 352.95 | 1 | 352.95 | 1 | 352.95 |  |  | 353
67 | 18.5.08.03-0011 ФССЦ-2001 Минстрой РФ пр. № 876/пр | Гильза защитная для термопреобразователей температуры из стали 12Х18Н10Т, номинальное давление 6,3 МПа (63 кгс/см2), ГЗ-6,3-10-100 | 2 | 137.37 | -- | 137.37 | 275 | -- | -- | 275 | -- | --
|  |  | шт | -- | -- | -- |  |  | -- |  | -- | --
|  | Наименование затрат | Базисная стоимость | Коэф-ты тех. части | На ед. в базисных | Коэф-ты пересчета | На ед. в текущих | В текущих ценах |  |  | Стоимость 1 чел.-ч
|  | Ресурсы по проекту | 137.37 | 1 | 137.37 | 1 | 137.37 |  |  | 275
68 | 12-12-009-02 ФЕРм 81-03-12-2001 Минстрой РФ пр. № 876/пр | Арматура муфтовая с ручным приводом или без привода водопроводная на номинальное давление до 10 МПа, номинальный диаметр 15 мм | 6 | 55.35 | 4.54 | 4.63 | 332 | 277 | 27 | 28 | 4.8 | 29
|  |  | шт | 46.18 | -- | -- |  |  | -- |  | -- | --
|  | Наименование затрат | Базисная стоимость | Коэф-ты тех. части | На ед. в базисных | Коэф-ты пересчета | На ед. в текущих | В текущих ценах |  |  | Стоимость 1 чел.-ч
|  | Оплата труда рабочих, ср. разряд-4 | 46.18 | 1 | 46.18 | 1 | 46.18 | 277 |  |  | 9.62
|  | Затраты на эксплуатацию машин и механизмов | 4.54 | 1 | 4.54 | 1 | 4.54 |  | 27
|  | Стоимость материалов | 4.63 | 1 | 4.63 | 1 | 4.63 |  |  | 28
№ п/п | Код ресурса | Наименование ресурса | Измеритель | Стоимость единицы | Количество |  | Всего в базисных | Коэф-ты пересчета | Стоимость текущая
[5 empty] | на единицу | по проекту |  |  | на единицу | всего
68.1 | 1 | Затраты труда рабочих-строителей, ср. разряд-4 | чел.-ч | 9.62 | 4.8 | 28.8 | 277.08 | 1 | 46.18 | 277.08
68.2 | 91.17.04-233 | Установки для сварки ручной дуговой (постоянного тока) | маш.-ч | 8.1 | 0.56 | 3.36 | 27.22 | 1 | 4.54 | 27.22
68.3 | 01.7.11.04-0071 | Проволока сварочная легированная, диаметр 2 мм | т | 16136 | 0.0002 | 0.0012 | 19.36 | 1 | 3.23 | 19.36
68.4 | 01.3.02.08-0001 | Кислород газообразный технический | м3 | 6.22 | 0.019 | 0.114 | 0.71 | 1 | 0.12 | 0.71
68.5 | 01.3.02.03-0001 | Ацетилен газообразный технический | м3 | 38.51 | 0.009 | 0.054 | 2.08 | 1 | 0.35 | 2.08
68.6 | 01.3.02.09-0022 | Пропан-бутан смесь техническая | кг | 6.09 | 0.002 | 0.012 | 0.07 | 1 | 0.01 | 0.07
|  | НР от ОЗП+ЗПМ - 88% |  | 40.64 |  |  | 244
|  | СП от ОЗП+ЗПМ - 60% |  | 27.71 |  |  | 166
|  | Сметная стоимость |  |  |  |  | 742
69 | 18.1.09.06-0021 ФССЦ-2001 Минстрой РФ пр. № 876/пр | Кран шаровой 11Б27п1, номинальное давление 1,0 МПа (10 кгс/см2), номинальный диаметр 15 мм, присоединение к трубопроводу муфтовое | 6 | 15.71 | -- | 15.71 | 94 | -- | -- | 94 | -- | --
|  |  | шт | -- | -- | -- |  |  | -- |  | -- | --
|  | Наименование затрат | Базисная стоимость | Коэф-ты тех. части | На ед. в базисных | Коэф-ты пересчета | На ед. в текущих | В текущих ценах |  |  | Стоимость 1 чел.-ч
|  | Ресурсы по проекту | 15.71 | 1 | 15.71 | 1 | 15.71 |  |  | 94
70 | 11-02-001-01 ФЕРм 81-03-11-2001 Минстрой РФ пр. № 876/пр | Прибор, устанавливаемый на резьбовых соединениях, масса до 1,5 кг | 2 | 11.53 | -- | 1.31 | 23 | 20 | -- | 3 | 1.03 | 2
|  |  | шт | 10.22 | -- | -- |  |  | -- |  | -- | --
|  | Наименование затрат | Базисная стоимость | Коэф-ты тех. части | На ед. в базисных | Коэф-ты пересчета | На ед. в текущих | В текущих ценах |  |  | Стоимость 1 чел.-ч
|  | Оплата труда рабочих, ср. разряд-4,2 | 10.22 | 1 | 10.22 | 1 | 10.22 | 20 |  |  | 9.92
|  | Стоимость материалов | 1.31 | 1 | 1.31 | 1 | 1.31 |  |  | 3
№ п/п | Код ресурса | Наименование ресурса | Измеритель | Стоимость единицы | Количество |  | Всего в базисных | Коэф-ты пересчета | Стоимость текущая
[5 empty] | на единицу | по проекту |  |  | на единицу | всего
70.1 | 1 | Затраты труда рабочих-строителей, ср. разряд-4,2 | чел.-ч | 9.92 | 1.03 | 2.06 | 20.44 | 1 | 10.22 | 20.44
70.2 | 01.1.02.08-0031 | Прокладки паронитовые | кг | 26.44 | 0.042 | 0.084 | 2.22 | 1 | 1.11 | 2.22
|  | НР от ОЗП+ЗПМ - 88% |  | 8.99 |  |  | 18
|  | СП от ОЗП+ЗПМ - 60% |  | 6.13 |  |  | 12
|  | Сметная стоимость |  |  |  |  | 53
71 | 62.1.04.01-0005 ФССЦ-2001 Минстрой РФ пр. № 876/пр | Датчик-реле уровня POC-301 | 2 | 1378.77 | -- | 1378.77 | 2758 | -- | -- | 2758 | -- | --
|  |  | шт | -- | -- | -- |  |  | -- |  | -- | --
|  | Наименование затрат | Базисная стоимость | Коэф-ты тех. части | На ед. в базисных | Коэф-ты пересчета | На ед. в текущих | В текущих ценах |  |  | Стоимость 1 чел.-ч
|  | Ресурсы по проекту - оборудование | 1378.77 | 1 | 1378.77 | 1 | 1378.77 |  |  | 2758
72 | 13-03-002-04 ФЕР 81-02-13-2001 Минстрой РФ пр. № 876/пр Кзр=1,15; Кзм=1,25 | Огрунтовка металлических поверхностей за один раз грунтовкой ГФ-021 | 0.004 | 228.6 | 11.53 | 152.04 | 1 | -- | -- | 1 | 6.11 | --
|  |  | 100 м2 | 65.03 | 0.28 | -- |  |  | -- |  | 0.03 | --
|  | Наименование затрат | Базисная стоимость | Коэф-ты тех. части | На ед. в базисных | Коэф-ты пересчета | На ед. в текущих | В текущих ценах |  |  | Стоимость 1 чел.-ч
|  | Оплата труда рабочих, ср. разряд-4,7 | 56.55 | 1.15 | 65.03 | 1 | 65.03 | -- |  |  | 10.64
|  | Затраты на эксплуатацию машин и механизмов | 9.22 | 1.25 | 11.53 | 1 | 11.53 |  | --
|  | в т.ч. эксплуатация машин без оплаты труда | 9 | 1.25 | 11.25 | 1 | 11.25 |  | --
|  | в т.ч. оплата труда машинистов | 0.22 | 1.25 | 0.28 | 1 | 0.28 |  | -- |  | 9.33
|  | Стоимость материалов | 152.04 | 1 | 152.04 | 1 | 152.04 |  |  | 1
№ п/п | Код ресурса | Наименование ресурса | Измеритель | Стоимость единицы | Количество |  | Всего в базисных | Коэф-ты пересчета | Стоимость текущая
[5 empty] | на единицу | по проекту |  |  | на единицу | всего
72.1 | 1 | Затраты труда рабочих-строителей, ср. разряд-4,7 | чел.-ч | 10.64 | 6.1065 | 0.024426 | 0.26 | 1 | 65.03 | 0.26
72.2 | 3 | Затраты труда машинистов | чел.-ч | 9.17 | 0.025 | 0.0001 | -- | 1 | 0.28 | 0
72.3 | 91.06.03-060 | Лебедки электрические тяговым усилием до 5,79 кН (0,59 т) | маш.-ч | 1.7 | 0.0125 | 5e-05 | 0 | 1 | 0.02 | --
72.4 | 91.06.05-011 | Погрузчики, грузоподъемность 5 т | маш.-ч | 89.99 | 0.0125 | 5e-05 | 0 | 1 | 1.12 | --
72.5 | 91.14.02-001 | Автомобили бортовые, грузоподъемность до 5 т | маш.-ч | 65.71 | 0.0125 | 5e-05 | 0 | 1 | 0.82 | --
72.6 | 91.21.01-012 | Агрегаты окрасочные высокого давления для окраски поверхностей конструкций, мощность 1 кВт | маш.-ч | 6.82 | 1.4 | 0.0056 | 0.04 | 1 | 9.55 | 0.04
72.7 | 14.4.01.01-0003 | Грунтовка ГФ-021 | т | 15620 | 0.009 | 3.6e-05 | 0.56 | 1 | 140.58 | 0.56
72.8 | 14.5.09.02-0002 | Ксилол нефтяной, марка А | т | 7640 | 0.0015 | 6e-06 | 0.05 | 1 | 11.46 | 0.05
|  | НР от ОЗП+ЗПМ - 89,1% (=99х0,9) |  | 58.19 |  |  | 0
|  | СП от ОЗП+ЗПМ - 59,5% (=70х0,85) |  | 38.86 |  |  | 0
|  | Сметная стоимость |  |  |  |  | 1
73 | 13-03-004-26 ФЕР 81-02-13-2001 Минстрой РФ пр. № 876/пр Кзр=1,15; Кзм=1,25 | Окраска металлических огрунтованных поверхностей эмалью ПФ-115 | 0.004 | 167.89 | 7.51 | 138.16 | 1 | -- | -- | 1 | 2.45 | --
|  |  | 100 м2 | 22.22 | 0.28 | -- |  |  | -- |  | 0.03 | --
|  | Наименование затрат | Базисная стоимость | Коэф-ты тех. части | На ед. в базисных | Коэф-ты пересчета | На ед. в текущих | В текущих ценах |  |  | Стоимость 1 чел.-ч
|  | Оплата труда рабочих, ср. разряд-3,5 | 19.32 | 1.15 | 22.22 | 1 | 22.22 | -- |  |  | 9.07
|  | Затраты на эксплуатацию машин и механизмов | 6.01 | 1.25 | 7.51 | 1 | 7.51 |  | --
|  | в т.ч. эксплуатация машин без оплаты труда | 5.79 | 1.25 | 7.24 | 1 | 7.24 |  | --
|  | в т.ч. оплата труда машинистов | 0.22 | 1.25 | 0.28 | 1 | 0.28 |  | -- |  | 9.33
|  | Стоимость материалов | 138.16 | 1 | 138.16 | 1 | 138.16 |  |  | 1
№ п/п | Код ресурса | Наименование ресурса | Измеритель | Стоимость единицы | Количество |  | Всего в базисных | Коэф-ты пересчета | Стоимость текущая
[5 empty] | на единицу | по проекту |  |  | на единицу | всего
73.1 | 1 | Затраты труда рабочих-строителей, ср. разряд-3,5 | чел.-ч | 9.07 | 2.4495 | 0.009798 | 0.09 | 1 | 22.22 | 0.09
73.2 | 3 | Затраты труда машинистов | чел.-ч | 9.17 | 0.025 | 0.0001 | -- | 1 | 0.28 | 0
73.3 | 91.06.03-060 | Лебедки электрические тяговым усилием до 5,79 кН (0,59 т) | маш.-ч | 1.7 | 0.0125 | 5e-05 | 0 | 1 | 0.02 | --
73.4 | 91.06.05-011 | Погрузчики, грузоподъемность 5 т | маш.-ч | 89.99 | 0.0125 | 5e-05 | 0 | 1 | 1.12 | --
73.5 | 91.14.02-001 | Автомобили бортовые, грузоподъемность до 5 т | маш.-ч | 65.71 | 0.0125 | 5e-05 | 0 | 1 | 0.82 | --
73.6 | 91.21.01-012 | Агрегаты окрасочные высокого давления для окраски поверхностей конструкций, мощность 1 кВт | маш.-ч | 6.82 | 0.8125 | 0.00325 | 0.02 | 1 | 5.54 | 0.02
73.7 | 14.4.04.08-0003 | Эмаль ПФ-115, серая | т | 14312.87 | 0.009 | 3.6e-05 | 0.52 | 1 | 128.82 | 0.52
73.8 | 14.5.09.11-0102 | Уайт-спирит | кг | 6.67 | 1.4 | 0.0056 | 0.04 | 1 | 9.34 | 0.04
|  | НР от ОЗП+ЗПМ - 89,1% (=99х0,9) |  | 20.04 |  |  | 0
|  | СП от ОЗП+ЗПМ - 59,5% (=70х0,85) |  | 13.38 |  |  | 0
|  | Сметная стоимость |  |  |  |  | 1
Транспортные расходы
74 | 01-01-01-041 ФССЦпг-2001 Минстрой РФ пр. № 876/пр | Погрузка при автомобильных перевозках мусора строительного с погрузкой вручную | 0.869 | 42.98 | -- | 42.98 | 37 | -- | -- | 37 | -- | --
|  |  | 1 т груза | -- | -- | -- |  |  | -- |  | -- | --
|  | Наименование затрат | Базисная стоимость | Коэф-ты тех. части | На ед. в базисных | Коэф-ты пересчета | На ед. в текущих | В текущих ценах |  |  | Стоимость 1 чел.-ч
|  | Прочие затраты | 42.98 | 1 | 42.98 | 1 | 42.98 |  |  | 37
75 | 03-21-01-010 ФССЦпг-2001 Минстрой РФ пр. № 876/пр | Перевозка грузов I класса автомобилями-самосвалами грузоподъемностью 10 т работающих вне карьера на расстояние до 10 км | 0.869 | 11.42 | -- | 11.42 | 10 | -- | -- | 10 | -- | --
|  |  | 1 т груза | -- | -- | -- |  |  | -- |  | -- | --
|  | Наименование затрат | Базисная стоимость | Коэф-ты тех. части | На ед. в базисных | Коэф-ты пересчета | На ед. в текущих | В текущих ценах |  |  | Стоимость 1 чел.-ч
|  | Прочие затраты | 11.42 | 1 | 11.42 | 1 | 11.42 |  |  | 10
|  | Итого прямые затраты по смете: | руб. |  |  |  | 108705 | 38683 | 7068 | 62954 |  | 4305
|  |  | руб. | [5 empty] | 379 |  |  | 31
| Стоимость оборудования - |  | руб. |  |  |  | 16950
| Всего, стоимость оборудования - |  | руб. |  |  |  | 16950
| Стоимость монтажных работ - |  | руб. |  |  |  | 546
| Материалы - |  | руб. |  |  |  | 117
| Всего оплата труда - |  | руб. |  |  |  |  | 364
|  | Накладные расходы - | руб. |  |  |  | 321
|  | Сметная прибыль - | руб. |  |  |  | 219
| Всего, стоимость монтажных работ - |  | руб. |  |  |  | 1085
|  | Нормативная трудоемкость - | чел.-ч | [8 empty] | 38
|  | Сметная заработная плата - | руб. |  |  |  |  | 364
| Стоимость общестроительных работ - |  | руб. |  |  |  | 18285
| Материалы - |  | руб. |  |  |  | 206
| Всего оплата труда - |  | руб. |  |  |  |  | 1450
| Стоимость материалов и конструкций - |  | руб. |  |  |  | 16488
|  | Накладные расходы - | руб. |  |  |  | 1435
|  | Сметная прибыль - | руб. |  |  |  | 863
| Всего, стоимость общестроительных работ - |  | руб. |  |  |  | 20583
|  | Нормативная трудоемкость - | чел.-ч | [8 empty] | 167
|  | Сметная заработная плата - | руб. |  |  |  |  | 1450
| Стоимость сантехнических работ - |  | руб. |  |  |  | 72923
| Материалы - |  | руб. |  |  |  | 3154
| Всего оплата труда - |  | руб. |  |  |  |  | 37248
| Стоимость материалов и конструкций - |  | руб. |  |  |  | 26038
| Сдача и испытание - |  | руб. |  |  |  | 59
|  | Накладные расходы - | руб. |  |  |  | 41491
|  | Сметная прибыль - | руб. |  |  |  | 23692
| Всего, стоимость сантехнических работ - |  | руб. |  |  |  | 138107
|  | Нормативная трудоемкость - | чел.-ч | [8 empty] | 4131
|  | Сметная заработная плата - | руб. |  |  |  |  | 37248
|  | Итого по смете: | руб. |  |  |  | 176726
|  | Нормативная трудоемкость - | чел.-ч | [8 empty] | 4336
|  | Сметная заработная плата - | руб. |  |  |  |  | 39062
Пересчет итогов в цены на 4кв. 2020 г.
| Оплата труда осн. рабочих |  | 38683 | х 19,90 |  |  | 769792
| Затраты на экспл. машин |  | 7068 | х 19,90 |  |  | 140653
| (в т.ч. опл. труда механизаторов) |  | 379 | х 19,90 |  |  |  |  | 7542
| Стоимость материальных ресурсов |  | 46003 | х 19,90 |  |  | 915460
| Итого прямых затрат | [5 empty] | 1825905
| Стоимость оборудования |  | 16950 | х 4,51 |  |  | 76445
| Накладные расходы в текущих ценах |  | 43247 | х 19,90 | х 1,0 |  | 860615
| Сметная прибыль в текущих ценах |  | 24774 | х 19,90 | х 0,9 |  | 443702
| ИТОГО в ценах на 4кв. 2020 г. | [5 empty] | 3206667
| Компенсация НДС при УСН для районов крайнего севера либо приравненных к ним (МАТ + (ЭМ-ЗПМ) + НР х 0,182 + СП х 0,15 + ОБ) х 0,20 | [5 empty] | 409818.446
| Итого с Компенсация НДС при УСН для районов крайнего севера | [5 empty] | 3616485.446