## 1_ЛС
Форма №4
Капитальный ремонт объектов общего имущества в многоквартирных домах Камчатского края
(наименование стройки)
|  |  |  | ЛОКАЛЬНЫЙ СМЕТНЫЙ РАСЧЕТ № | 1
(локальная смета)
на | капитальный ремонт внутридомовой инженерной системы холодного водоснабжения, жилое здание по ул. Савченко д.21, г. Петропавловск-Камчатский, Камчатский край
(наименование работ и затрат, наименование объекта)
Основание:
|  |  |  | Сметная стоимость | [6 empty] | 1596.0281 | тыс.руб.
|  |  |  | Средства на оплату труда | [6 empty] | 361.1412 | тыс.руб.
Составлена ФЕР-2001 на 3 квартал 2020 г. | [11 empty] | руб.
N п/п | Шифр и номер позиции норматива | Наименование работ и затрат | Количество | Стоимость единицы |  |  | Общая стоимость |  |  |  | Затраты труда рабочих, чел.-ч, не занятых обслуж. машин
|  |  |  | Всего | экспл. машин | материалов | Всего | оплаты труда | экспл. машин | материалов
|  |  | Единица измерения | оплаты труда | в т.ч. оплаты труда | возвр. мате-риалов |  |  | в т.ч. оплаты труда | возвр. мате-риалов | обслуживающие маш.
[11 empty] | на един. | всего
1 | 2 | 3 | 4 | 5 | 6 | 7 | 8 | 9 | 10 | 11 | 12 | 13
Ремонт системы холодного водоснабжения
Нежилые помещения
Демонтажные работы
1 | 65-1-1 ФЕРр 81-02-2001 Минстрой РФ пр. № 876/пр | Разборка трубопроводов из водогазопроводных труб диаметром до 32 мм | 2.25 | 2689.59 | 63.81 | 33.6 | 6052 | 5832 | 144 | 76 | 311.94 | 702
|  |  | 100 м | 2592.18 | 12.15 | -- |  |  | 27 |  | 0.9 | 2
|  | Наименование затрат | Базисная стоимость | Коэф-ты тех. части | На ед. в базисных | Коэф-ты пересчета | На ед. в текущих | В текущих ценах |  |  | Стоимость 1 чел.-ч
|  | Оплата труда рабочих, ср. разряд-2,7 | 288.02 | 9 | 2592.18 | 1 | 2592.18 | 5832 |  |  | 8.31
|  | Затраты на эксплуатацию машин и механизмов | 7.09 | 9 | 63.81 | 1 | 63.81 |  | 144
|  | в т.ч. эксплуатация машин без оплаты труда | 5.74 | 9 | 51.66 | 1 | 51.66 |  | 117
|  | в т.ч. оплата труда машинистов | 1.35 | 9 | 12.15 | 1 | 12.15 |  | 27 |  | 13.5
|  | Стоимость материалов | 33.6 | 1 | 33.6 | 1 | 33.6 |  |  | 76
№ п/п | Код ресурса | Наименование ресурса | Измеритель | Стоимость единицы | Количество |  | Всего в базисных | Коэф-ты пересчета | Стоимость текущая
[5 empty] | на единицу | по проекту |  |  | на единицу | всего
1.1 | 1 | Затраты труда рабочих-строителей, ср. разряд-2,7 | чел.-ч | 8.31 | 311.94 | 701.865 | 5832.4 | 1 | 2592.18 | 5832.4
1.2 | 3 | Затраты труда машинистов | чел.-ч | 13.5 | 0.9 | 2.025 | 27.34 | 1 | 12.15 | 27.34
1.3 | 91.17.04-042 | Аппараты для газовой сварки и резки | маш.-ч | 1.2 | 29.7 | 66.825 | 80.19 | 1 | 35.64 | 80.19
1.4 | 91.06.06-048 | Подъемники одномачтовые, грузоподъемность до 500 кг, высота подъема 45 м | маш.-ч | 31.26 | 0.9 | 2.025 | 63.3 | 1 | 28.13 | 63.3
1.5 | 01.3.02.08-0001 | Кислород газообразный технический | м3 | 6.22 | 2.74 | 6.165 | 38.35 | 1 | 17.04 | 38.35
1.6 | 01.3.02.03-0001 | Ацетилен газообразный технический | м3 | 38.51 | 0.43 | 0.9675 | 37.26 | 1 | 16.56 | 37.26
|  | НР от ОЗП+ЗПМ - 81% |  | 2109.51 |  |  | 4746
|  | СП от ОЗП+ЗПМ - 50% |  | 1302.16 |  |  | 2930
|  | Сметная стоимость |  |  |  |  | 13728
2 | 65-1-2 ФЕРр 81-02-2001 Минстрой РФ пр. № 876/пр | Разборка трубопроводов из водогазопроводных труб диаметром до 63 мм | 0.42 | 4626.23 | 109.35 | 57.92 | 1943 | 1873 | 46 | 24 | 536.58 | 225
|  |  | 100 м | 4458.96 | 20.7 | -- |  |  | 9 |  | 1.53 | 1
|  | Наименование затрат | Базисная стоимость | Коэф-ты тех. части | На ед. в базисных | Коэф-ты пересчета | На ед. в текущих | В текущих ценах |  |  | Стоимость 1 чел.-ч
|  | Оплата труда рабочих, ср. разряд-2,7 | 495.44 | 9 | 4458.96 | 1 | 4458.96 | 1873 |  |  | 8.31
|  | Затраты на эксплуатацию машин и механизмов | 12.15 | 9 | 109.35 | 1 | 109.35 |  | 46
|  | в т.ч. эксплуатация машин без оплаты труда | 9.85 | 9 | 88.65 | 1 | 88.65 |  | 37
|  | в т.ч. оплата труда машинистов | 2.3 | 9 | 20.7 | 1 | 20.7 |  | 9 |  | 13.53
|  | Стоимость материалов | 57.92 | 1 | 57.92 | 1 | 57.92 |  |  | 24
№ п/п | Код ресурса | Наименование ресурса | Измеритель | Стоимость единицы | Количество |  | Всего в базисных | Коэф-ты пересчета | Стоимость текущая
[5 empty] | на единицу | по проекту |  |  | на единицу | всего
2.1 | 1 | Затраты труда рабочих-строителей, ср. разряд-2,7 | чел.-ч | 8.31 | 536.58 | 225.3636 | 1872.76 | 1 | 4458.96 | 1872.76
2.2 | 3 | Затраты труда машинистов | чел.-ч | 13.53 | 1.53 | 0.6426 | 8.69 | 1 | 20.7 | 8.69
2.3 | 91.17.04-042 | Аппараты для газовой сварки и резки | маш.-ч | 1.2 | 51.3 | 21.546 | 25.86 | 1 | 61.56 | 25.86
2.4 | 91.06.06-048 | Подъемники одномачтовые, грузоподъемность до 500 кг, высота подъема 45 м | маш.-ч | 31.26 | 1.53 | 0.6426 | 20.09 | 1 | 47.83 | 20.09
2.5 | 01.3.02.08-0001 | Кислород газообразный технический | м3 | 6.22 | 4.73 | 1.9866 | 12.36 | 1 | 29.42 | 12.36
2.6 | 01.3.02.03-0001 | Ацетилен газообразный технический | м3 | 38.51 | 0.74 | 0.3108 | 11.97 | 1 | 28.5 | 11.97
|  | НР от ОЗП+ЗПМ - 81% |  | 3628.52 |  |  | 1524
|  | СП от ОЗП+ЗПМ - 50% |  | 2239.83 |  |  | 941
|  | Сметная стоимость |  |  |  |  | 4408
Монтажные работы
3 | 16-04-005-02 ФЕР 81-02-16-2020 Минстрой РФ пр. № 172/пр Кзр=1,15; Кзм=1,25 | Прокладка внутренних трубопроводов водоснабжения и отопления из многослойных полипропиленовых труб, из заранее собранных узлов, наружным диаметром 25 мм | 0.6 | 1815.51 | 455.74 | 77.51 | 1089 | 769 | 273 | 47 | 136.41 | 82
|  |  | 100 м | 1282.26 | 5.51 | -- |  |  | 3 |  | 0.45 | --
|  | Наименование затрат | Базисная стоимость | Коэф-ты тех. части | На ед. в базисных | Коэф-ты пересчета | На ед. в текущих | В текущих ценах |  |  | Стоимость 1 чел.-ч
|  | Оплата труда рабочих, ср. разряд-3,8 | 123.89 | 10.35 | 1282.26 | 1 | 1282.26 | 769 |  |  | 9.4
|  | Затраты на эксплуатацию машин и механизмов | 40.51 | 11.25 | 455.74 | 1 | 455.74 |  | 273
|  | в т.ч. эксплуатация машин без оплаты труда | 40.02 | 11.25 | 450.23 | 1 | 450.23 |  | 270
|  | в т.ч. оплата труда машинистов | 0.49 | 11.25 | 5.51 | 1 | 5.51 |  | 3 |  | 12.24
|  | Стоимость материалов | 77.51 | 1 | 77.51 | 1 | 77.51 |  |  | 47
№ п/п | Код ресурса | Наименование ресурса | Измеритель | Стоимость единицы | Количество |  | Всего в базисных | Коэф-ты пересчета | Стоимость текущая
[5 empty] | на единицу | по проекту |  |  | на единицу | всего
3.1 | 1 | Затраты труда рабочих-строителей, ср. разряд-3,8 | чел.-ч | 9.4 | 136.413 | 81.8478 | 769.36 | 1 | 1282.26 | 769.36
3.2 | 3 | Затраты труда машинистов | чел.-ч | 12.24 | 0.45 | 0.27 | 3.31 | 1 | 5.51 | 3.31
3.3 | 91.05.01-017 | Краны башенные, грузоподъемность 8 т | маш.-ч | 86.4 | 0.1125 | 0.0675 | 5.83 | 1 | 9.72 | 5.83
3.4 | 91.10.09-011 | Установки для гидравлических испытаний трубопроводов, давление нагнетания низкое 0,1 МПа (1 кгс/см2), высокое 10 МПа (100 кгс/см2) | маш.-ч | 29.67 | 14.2875 | 8.5725 | 254.35 | 1 | 423.91 | 254.35
3.5 | 91.14.02-001 | Автомобили бортовые, грузоподъемность до 5 т | маш.-ч | 65.71 | 0.3375 | 0.2025 | 13.31 | 1 | 22.18 | 13.31
3.6 | 01.7.03.01-0001 | Вода | м3 | 2.44 | 0.4578 | 0.27468 | 0.67 | 1 | 1.12 | 0.67
3.7 | 01.7.15.07-0025 | Дюбели распорные полиэтиленовые, размер 10х40 мм | 1000 шт | 270 | 0.143 | 0.0858 | 23.17 | 1 | 38.61 | 23.17
3.8 | 01.7.15.12-0031 | Шпильки оцинкованные стяжные, диаметр 10 мм, длина 100 мм | т | 13889.45 | 0.00272 | 0.001632 | 22.67 | 1 | 37.78 | 22.67
3.9 | (24.1.02.01) | Хомуты для крепления труб | 10 шт | -- | 14.3 | 8.58 | -- | 1 | -- | --
3.10 | (24.3.02.05) | Труба напорная из полипропилена | м | -- | 102.5 | 61.5 | -- | 1 | -- | --
|  | НР от ОЗП+ЗПМ - 126,9% (=141х0,9) |  | 1634.18 |  |  | 981
|  | СП от ОЗП+ЗПМ - 70,55% (=83х0,85) |  | 908.52 |  |  | 545
|  | Сметная стоимость |  |  |  |  | 2615
4 | 16-04-006-02 ФЕР 81-02-16-2020 Минстрой РФ пр. № 172/пр Кзр=1,15; Кзм=1,25 | Сборка узла трубопровода водоснабжения и отопления из многослойного полипропилена, армированного стекловолокном, раструбная сварка, наружный диаметр 25 мм | 1.86 | 247.26 | -- | -- | 460 | 460 | -- | -- | 24.22 | 45
|  |  | 100 соединений | 247.26 | -- | -- |  |  | -- |  | -- | --
|  | Наименование затрат | Базисная стоимость | Коэф-ты тех. части | На ед. в базисных | Коэф-ты пересчета | На ед. в текущих | В текущих ценах |  |  | Стоимость 1 чел.-ч
|  | Оплата труда рабочих, ср. разряд-4,4 | 23.89 | 10.35 | 247.26 | 1 | 247.26 | 460 |  |  | 10.21
№ п/п | Код ресурса | Наименование ресурса | Измеритель | Стоимость единицы | Количество |  | Всего в базисных | Коэф-ты пересчета | Стоимость текущая
[5 empty] | на единицу | по проекту |  |  | на единицу | всего
4.1 | 1 | Затраты труда рабочих-строителей, ср. разряд-4,4 | чел.-ч | 10.21 | 24.219 | 45.0473 | 459.9 | 1 | 247.26 | 459.9
|  | НР от ОЗП+ЗПМ - 126,9% (=141х0,9) |  | 313.77 |  |  | 584
|  | СП от ОЗП+ЗПМ - 70,55% (=83х0,85) |  | 174.44 |  |  | 324
|  | Сметная стоимость |  |  |  |  | 1368
5 | 24.3.02.01-0013 ФССЦ-2001 Минстрой РФ пр. № 876/пр | Блок трубопровода полипропиленовый напорный с гильзами и креплениями для холодного и горячего водоснабжения, PPRS, SDR6, номинальное давление 20 МПа, размер 25х4,2 мм | 59.88 | 13.99 | -- | 13.99 | 838 | -- | -- | 838 | -- | --
|  |  | м | -- | -- | -- |  |  | -- |  | -- | --
|  | Наименование затрат | Базисная стоимость | Коэф-ты тех. части | На ед. в базисных | Коэф-ты пересчета | На ед. в текущих | В текущих ценах |  |  | Стоимость 1 чел.-ч
|  | Ресурсы по проекту | 13.99 | 1 | 13.99 | 1 | 13.99 |  |  | 838
6 | 18.1.09.07-0021 ФССЦ-2001 Минстрой РФ пр. № 876/пр | Кран шаровый полипропиленовый PPRC PN20, диаметром: 20 мм | 33 | 35.64 | -- | 35.64 | 1176 | -- | -- | 1176 | -- | --
|  |  | шт | -- | -- | -- |  |  | -- |  | -- | --
|  | Наименование затрат | Базисная стоимость | Коэф-ты тех. части | На ед. в базисных | Коэф-ты пересчета | На ед. в текущих | В текущих ценах |  |  | Стоимость 1 чел.-ч
|  | Ресурсы по проекту | 35.64 | 1 | 35.64 | 1 | 35.64 |  |  | 1176
7 | 16-04-005-03 ФЕР 81-02-16-2020 Минстрой РФ пр. № 172/пр Кзр=1,15; Кзм=1,25 | Прокладка внутренних трубопроводов водоснабжения и отопления из многослойных полипропиленовых труб, из заранее собранных узлов, наружным диаметром 32 мм | 1.125 | 1777.4 | 463.16 | 68.93 | 2000 | 1401 | 521 | 78 | 132.48 | 149
|  |  | 100 м | 1245.31 | 6.75 | -- |  |  | 8 |  | 0.56 | 1
|  | Наименование затрат | Базисная стоимость | Коэф-ты тех. части | На ед. в базисных | Коэф-ты пересчета | На ед. в текущих | В текущих ценах |  |  | Стоимость 1 чел.-ч
|  | Оплата труда рабочих, ср. разряд-3,8 | 120.32 | 10.35 | 1245.31 | 1 | 1245.31 | 1401 |  |  | 9.4
|  | Затраты на эксплуатацию машин и механизмов | 41.17 | 11.25 | 463.16 | 1 | 463.16 |  | 521
|  | в т.ч. эксплуатация машин без оплаты труда | 40.57 | 11.25 | 456.41 | 1 | 456.41 |  | 513
|  | в т.ч. оплата труда машинистов | 0.6 | 11.25 | 6.75 | 1 | 6.75 |  | 8 |  | 12.05
|  | Стоимость материалов | 68.93 | 1 | 68.93 | 1 | 68.93 |  |  | 78
№ п/п | Код ресурса | Наименование ресурса | Измеритель | Стоимость единицы | Количество |  | Всего в базисных | Коэф-ты пересчета | Стоимость текущая
[5 empty] | на единицу | по проекту |  |  | на единицу | всего
7.1 | 1 | Затраты труда рабочих-строителей, ср. разряд-3,8 | чел.-ч | 9.4 | 132.48 | 149.04 | 1400.97 | 1 | 1245.31 | 1400.97
7.2 | 3 | Затраты труда машинистов | чел.-ч | 12.05 | 0.5625 | 0.63281 | 7.59 | 1 | 6.75 | 7.59
7.3 | 91.05.01-017 | Краны башенные, грузоподъемность 8 т | маш.-ч | 86.4 | 0.1125 | 0.12656 | 10.93 | 1 | 9.72 | 10.93
7.4 | 91.10.09-011 | Установки для гидравлических испытаний трубопроводов, давление нагнетания низкое 0,1 МПа (1 кгс/см2), высокое 10 МПа (100 кгс/см2) | маш.-ч | 29.67 | 14.2875 | 16.0734 | 476.9 | 1 | 423.91 | 476.9
7.5 | 91.14.02-001 | Автомобили бортовые, грузоподъемность до 5 т | маш.-ч | 65.71 | 0.45 | 0.50625 | 33.27 | 1 | 29.57 | 33.27
7.6 | 01.7.03.01-0001 | Вода | м3 | 2.44 | 0.8691 | 0.97774 | 2.39 | 1 | 2.12 | 2.39
7.7 | 01.7.15.07-0025 | Дюбели распорные полиэтиленовые, размер 10х40 мм | 1000 шт | 270 | 0.125 | 0.14062 | 37.97 | 1 | 33.75 | 37.97
7.8 | 01.7.15.12-0031 | Шпильки оцинкованные стяжные, диаметр 10 мм, длина 100 мм | т | 13889.45 | 0.00238 | 0.002677 | 37.18 | 1 | 33.06 | 37.18
7.9 | (24.1.02.01) | Хомуты для крепления труб | 10 шт | -- | 12.5 | 14.0625 | -- | 1 | -- | --
7.10 | (24.3.02.05) | Труба напорная из полипропилена | м | -- | 102.5 | 115.3125 | -- | 1 | -- | --
|  | НР от ОЗП+ЗПМ - 126,9% (=141х0,9) |  | 1588.86 |  |  | 1787
|  | СП от ОЗП+ЗПМ - 70,55% (=83х0,85) |  | 883.33 |  |  | 994
|  | Сметная стоимость |  |  |  |  | 4781
8 | 16-04-006-03 ФЕР 81-02-16-2020 Минстрой РФ пр. № 172/пр Кзр=1,15; Кзм=1,25 | Сборка узла трубопровода водоснабжения и отопления из многослойного полипропилена, армированного стекловолокном, раструбная сварка, наружный диаметр 32 мм | 2.25 | 302.22 | -- | -- | 680 | 680 | -- | -- | 29.6 | 67
|  |  | 100 соединений | 302.22 | -- | -- |  |  | -- |  | -- | --
|  | Наименование затрат | Базисная стоимость | Коэф-ты тех. части | На ед. в базисных | Коэф-ты пересчета | На ед. в текущих | В текущих ценах |  |  | Стоимость 1 чел.-ч
|  | Оплата труда рабочих, ср. разряд-4,4 | 29.2 | 10.35 | 302.22 | 1 | 302.22 | 680 |  |  | 10.21
№ п/п | Код ресурса | Наименование ресурса | Измеритель | Стоимость единицы | Количество |  | Всего в базисных | Коэф-ты пересчета | Стоимость текущая
[5 empty] | на единицу | по проекту |  |  | на единицу | всего
8.1 | 1 | Затраты труда рабочих-строителей, ср. разряд-4,4 | чел.-ч | 10.21 | 29.601 | 66.6022 | 680 | 1 | 302.22 | 680
|  | НР от ОЗП+ЗПМ - 126,9% (=141х0,9) |  | 383.52 |  |  | 863
|  | СП от ОЗП+ЗПМ - 70,55% (=83х0,85) |  | 213.22 |  |  | 480
|  | Сметная стоимость |  |  |  |  | 2023
9 | 24.3.02.01-0014 ФССЦ-2001 Минстрой РФ пр. № 876/пр | Блок трубопровода полипропиленовый напорный с гильзами и креплениями для холодного и горячего водоснабжения, PPRS, SDR6, номинальное давление 20 МПа, размер 32х5,4 мм | 112.275 | 22.38 | -- | 22.38 | 2513 | -- | -- | 2513 | -- | --
|  |  | м | -- | -- | -- |  |  | -- |  | -- | --
|  | Наименование затрат | Базисная стоимость | Коэф-ты тех. части | На ед. в базисных | Коэф-ты пересчета | На ед. в текущих | В текущих ценах |  |  | Стоимость 1 чел.-ч
|  | Ресурсы по проекту | 22.38 | 1 | 22.38 | 1 | 22.38 |  |  | 2513
10 | 16-04-005-04 ФЕР 81-02-16-2020 Минстрой РФ пр. № 172/пр Кзр=1,15; Кзм=1,25 | Прокладка внутренних трубопроводов водоснабжения и отопления из многослойных полипропиленовых труб, из заранее собранных узлов, наружным диаметром 40 мм | 0.975 | 1767.34 | 487.69 | 62.59 | 1723 | 1187 | 475 | 61 | 129.48 | 126
|  |  | 100 м | 1217.06 | 10.91 | -- |  |  | 11 |  | 0.9 | 1
|  | Наименование затрат | Базисная стоимость | Коэф-ты тех. части | На ед. в базисных | Коэф-ты пересчета | На ед. в текущих | В текущих ценах |  |  | Стоимость 1 чел.-ч
|  | Оплата труда рабочих, ср. разряд-3,8 | 117.59 | 10.35 | 1217.06 | 1 | 1217.06 | 1187 |  |  | 9.4
|  | Затраты на эксплуатацию машин и механизмов | 43.35 | 11.25 | 487.69 | 1 | 487.69 |  | 475
|  | в т.ч. эксплуатация машин без оплаты труда | 42.38 | 11.25 | 476.78 | 1 | 476.78 |  | 464
|  | в т.ч. оплата труда машинистов | 0.97 | 11.25 | 10.91 | 1 | 10.91 |  | 11 |  | 12.12
|  | Стоимость материалов | 62.59 | 1 | 62.59 | 1 | 62.59 |  |  | 61
№ п/п | Код ресурса | Наименование ресурса | Измеритель | Стоимость единицы | Количество |  | Всего в базисных | Коэф-ты пересчета | Стоимость текущая
[5 empty] | на единицу | по проекту |  |  | на единицу | всего
10.1 | 1 | Затраты труда рабочих-строителей, ср. разряд-3,8 | чел.-ч | 9.4 | 129.4785 | 126.2415 | 1186.63 | 1 | 1217.06 | 1186.63
10.2 | 3 | Затраты труда машинистов | чел.-ч | 12.12 | 0.9 | 0.8775 | 10.64 | 1 | 10.91 | 10.64
10.3 | 91.05.01-017 | Краны башенные, грузоподъемность 8 т | маш.-ч | 86.4 | 0.225 | 0.21937 | 18.95 | 1 | 19.44 | 18.95
10.4 | 91.10.09-011 | Установки для гидравлических испытаний трубопроводов, давление нагнетания низкое 0,1 МПа (1 кгс/см2), высокое 10 МПа (100 кгс/см2) | маш.-ч | 29.67 | 14.2875 | 13.9303 | 413.31 | 1 | 423.91 | 413.31
10.5 | 91.14.02-001 | Автомобили бортовые, грузоподъемность до 5 т | маш.-ч | 65.71 | 0.675 | 0.65812 | 43.25 | 1 | 44.35 | 43.25
10.6 | 01.7.03.01-0001 | Вода | м3 | 2.44 | 1.3579 | 1.324 | 3.23 | 1 | 3.31 | 3.23
10.7 | 01.7.15.07-0025 | Дюбели распорные полиэтиленовые, размер 10х40 мм | 1000 шт | 270 | 0.111 | 0.10823 | 29.22 | 1 | 29.97 | 29.22
10.8 | 01.7.15.12-0031 | Шпильки оцинкованные стяжные, диаметр 10 мм, длина 100 мм | т | 13889.45 | 0.00211 | 0.002057 | 28.57 | 1 | 29.31 | 28.57
10.9 | (24.1.02.01) | Хомуты для крепления труб | 10 шт | -- | 11.1 | 10.8225 | -- | 1 | -- | --
10.10 | (24.3.02.05) | Труба напорная из полипропилена | м | -- | 102.5 | 99.9375 | -- | 1 | -- | --
|  | НР от ОЗП+ЗПМ - 126,9% (=141х0,9) |  | 1558.29 |  |  | 1519
|  | СП от ОЗП+ЗПМ - 70,55% (=83х0,85) |  | 866.33 |  |  | 845
|  | Сметная стоимость |  |  |  |  | 4087
11 | 16-04-006-04 ФЕР 81-02-16-2020 Минстрой РФ пр. № 172/пр Кзр=1,15; Кзм=1,25 | Сборка узла трубопровода водоснабжения и отопления из многослойного полипропилена, армированного стекловолокном, раструбная сварка, наружный диаметр 40 мм | 1.95 | 364.53 | -- | -- | 711 | 711 | -- | -- | 35.71 | 70
|  |  | 100 соединений | 364.53 | -- | -- |  |  | -- |  | -- | --
|  | Наименование затрат | Базисная стоимость | Коэф-ты тех. части | На ед. в базисных | Коэф-ты пересчета | На ед. в текущих | В текущих ценах |  |  | Стоимость 1 чел.-ч
|  | Оплата труда рабочих, ср. разряд-4,4 | 35.22 | 10.35 | 364.53 | 1 | 364.53 | 711 |  |  | 10.21
№ п/п | Код ресурса | Наименование ресурса | Измеритель | Стоимость единицы | Количество |  | Всего в базисных | Коэф-ты пересчета | Стоимость текущая
[5 empty] | на единицу | по проекту |  |  | на единицу | всего
11.1 | 1 | Затраты труда рабочих-строителей, ср. разряд-4,4 | чел.-ч | 10.21 | 35.7075 | 69.6296 | 710.83 | 1 | 364.53 | 710.83
|  | НР от ОЗП+ЗПМ - 126,9% (=141х0,9) |  | 462.59 |  |  | 902
|  | СП от ОЗП+ЗПМ - 70,55% (=83х0,85) |  | 257.18 |  |  | 502
|  | Сметная стоимость |  |  |  |  | 2115
12 | 24.3.02.01-0015 ФССЦ-2001 Минстрой РФ пр. № 876/пр | Блок трубопровода полипропиленовый напорный с гильзами и креплениями для холодного и горячего водоснабжения, PPRS, SDR6, номинальное давление 20 МПа, размер 40х6,7 мм | 97.305 | 33.45 | -- | 33.45 | 3255 | -- | -- | 3255 | -- | --
|  |  | м | -- | -- | -- |  |  | -- |  | -- | --
|  | Наименование затрат | Базисная стоимость | Коэф-ты тех. части | На ед. в базисных | Коэф-ты пересчета | На ед. в текущих | В текущих ценах |  |  | Стоимость 1 чел.-ч
|  | Ресурсы по проекту | 33.45 | 1 | 33.45 | 1 | 33.45 |  |  | 3255
13 | 16-04-005-05 ФЕР 81-02-16-2020 Минстрой РФ пр. № 172/пр Кзр=1,15; Кзм=1,25 | Прокладка внутренних трубопроводов водоснабжения и отопления из многослойных полипропиленовых труб, из заранее собранных узлов, наружным диаметром 50 мм | 0.225 | 1752.21 | 517.28 | 53.79 | 394 | 266 | 116 | 12 | 125.65 | 28
|  |  | 100 м | 1181.14 | 16.09 | -- |  |  | 4 |  | 1.35 | --
|  | Наименование затрат | Базисная стоимость | Коэф-ты тех. части | На ед. в базисных | Коэф-ты пересчета | На ед. в текущих | В текущих ценах |  |  | Стоимость 1 чел.-ч
|  | Оплата труда рабочих, ср. разряд-3,8 | 114.12 | 10.35 | 1181.14 | 1 | 1181.14 | 266 |  |  | 9.4
|  | Затраты на эксплуатацию машин и механизмов | 45.98 | 11.25 | 517.28 | 1 | 517.28 |  | 116
|  | в т.ч. эксплуатация машин без оплаты труда | 44.55 | 11.25 | 501.19 | 1 | 501.19 |  | 112
|  | в т.ч. оплата труда машинистов | 1.43 | 11.25 | 16.09 | 1 | 16.09 |  | 4 |  | 11.92
|  | Стоимость материалов | 53.79 | 1 | 53.79 | 1 | 53.79 |  |  | 12
№ п/п | Код ресурса | Наименование ресурса | Измеритель | Стоимость единицы | Количество |  | Всего в базисных | Коэф-ты пересчета | Стоимость текущая
[5 empty] | на единицу | по проекту |  |  | на единицу | всего
13.1 | 1 | Затраты труда рабочих-строителей, ср. разряд-3,8 | чел.-ч | 9.4 | 125.649 | 28.271 | 265.76 | 1 | 1181.14 | 265.76
13.2 | 3 | Затраты труда машинистов | чел.-ч | 11.92 | 1.35 | 0.30375 | 3.62 | 1 | 16.09 | 3.62
13.3 | 91.05.01-017 | Краны башенные, грузоподъемность 8 т | маш.-ч | 86.4 | 0.225 | 0.050625 | 4.37 | 1 | 19.44 | 4.37
13.4 | 91.10.09-011 | Установки для гидравлических испытаний трубопроводов, давление нагнетания низкое 0,1 МПа (1 кгс/см2), высокое 10 МПа (100 кгс/см2) | маш.-ч | 29.67 | 14.2875 | 3.2147 | 95.38 | 1 | 423.91 | 95.38
13.5 | 91.14.02-001 | Автомобили бортовые, грузоподъемность до 5 т | маш.-ч | 65.71 | 1.125 | 0.25312 | 16.63 | 1 | 73.92 | 16.63
13.6 | 01.7.03.01-0001 | Вода | м3 | 2.44 | 2.1272 | 0.47862 | 1.17 | 1 | 5.19 | 1.17
13.7 | 01.7.15.07-0025 | Дюбели распорные полиэтиленовые, размер 10х40 мм | 1000 шт | 270 | 0.091 | 0.020475 | 5.53 | 1 | 24.57 | 5.53
13.8 | 01.7.15.12-0031 | Шпильки оцинкованные стяжные, диаметр 10 мм, длина 100 мм | т | 13889.45 | 0.00173 | 0.000389 | 5.4 | 1 | 24.03 | 5.4
13.9 | (24.1.02.01) | Хомуты для крепления труб | 10 шт | -- | 9.1 | 2.0475 | -- | 1 | -- | --
13.10 | (24.3.02.05) | Труба напорная из полипропилена | м | -- | 102.5 | 23.0625 | -- | 1 | -- | --
|  | НР от ОЗП+ЗПМ - 126,9% (=141х0,9) |  | 1519.28 |  |  | 342
|  | СП от ОЗП+ЗПМ - 70,55% (=83х0,85) |  | 844.65 |  |  | 190
|  | Сметная стоимость |  |  |  |  | 926
14 | 16-04-006-05 ФЕР 81-02-16-2020 Минстрой РФ пр. № 172/пр Кзр=1,15; Кзм=1,25 | Сборка узла трубопровода водоснабжения и отопления из многослойного полипропилена, армированного стекловолокном, раструбная сварка, наружный диаметр 50 мм | 0.6 | 632.98 | 7.43 | -- | 380 | 375 | 4 | -- | 61.27 | 37
|  |  | 100 соединений | 625.55 | 1.35 | -- |  |  | 1 |  | 0.11 | --
|  | Наименование затрат | Базисная стоимость | Коэф-ты тех. части | На ед. в базисных | Коэф-ты пересчета | На ед. в текущих | В текущих ценах |  |  | Стоимость 1 чел.-ч
|  | Оплата труда рабочих, ср. разряд-4,4 | 60.44 | 10.35 | 625.55 | 1 | 625.55 | 375 |  |  | 10.21
|  | Затраты на эксплуатацию машин и механизмов | 0.66 | 11.25 | 7.43 | 1 | 7.43 |  | 4
|  | в т.ч. эксплуатация машин без оплаты труда | 0.54 | 11.25 | 6.08 | 1 | 6.08 |  | 3
|  | в т.ч. оплата труда машинистов | 0.12 | 11.25 | 1.35 | 1 | 1.35 |  | 1 |  | 12.27
№ п/п | Код ресурса | Наименование ресурса | Измеритель | Стоимость единицы | Количество |  | Всего в базисных | Коэф-ты пересчета | Стоимость текущая
[5 empty] | на единицу | по проекту |  |  | на единицу | всего
14.1 | 1 | Затраты труда рабочих-строителей, ср. разряд-4,4 | чел.-ч | 10.21 | 61.272 | 36.7632 | 375.33 | 1 | 625.55 | 375.33
14.2 | 3 | Затраты труда машинистов | чел.-ч | 12.27 | 0.1125 | 0.0675 | 0.81 | 1 | 1.35 | 0.81
14.3 | 91.14.02-001 | Автомобили бортовые, грузоподъемность до 5 т | маш.-ч | 65.75 | 0.1125 | 0.0675 | 4.44 | 1 | 7.39 | 4.44
|  | НР от ОЗП+ЗПМ - 126,9% (=141х0,9) |  | 795.54 |  |  | 477
|  | СП от ОЗП+ЗПМ - 70,55% (=83х0,85) |  | 442.28 |  |  | 265
|  | Сметная стоимость |  |  |  |  | 1122
15 | 24.3.02.01-0016 ФССЦ-2001 Минстрой РФ пр. № 876/пр | Блок трубопровода полипропиленовый напорный с гильзами и креплениями для холодного и горячего водоснабжения, PPRS, SDR6, номинальное давление 20 МПа, размер 50х8,3 мм | 22.455 | 43.69 | -- | 43.69 | 981 | -- | -- | 981 | -- | --
|  |  | м | -- | -- | -- |  |  | -- |  | -- | --
|  | Наименование затрат | Базисная стоимость | Коэф-ты тех. части | На ед. в базисных | Коэф-ты пересчета | На ед. в текущих | В текущих ценах |  |  | Стоимость 1 чел.-ч
|  | Ресурсы по проекту | 43.69 | 1 | 43.69 | 1 | 43.69 |  |  | 981
16 | 16-04-005-06 ФЕР 81-02-16-2020 Минстрой РФ пр. № 172/пр Кзр=1,15; Кзм=1,25 | Прокладка внутренних трубопроводов водоснабжения и отопления из многослойных полипропиленовых труб, из заранее собранных узлов, наружным диаметром 63 мм | 0.075 | 1790.06 | 581.06 | 49.28 | 134 | 87 | 44 | 3 | 123.37 | 9
|  |  | 100 м | 1159.72 | 27 | -- |  |  | 2 |  | 2.25 | --
|  | Наименование затрат | Базисная стоимость | Коэф-ты тех. части | На ед. в базисных | Коэф-ты пересчета | На ед. в текущих | В текущих ценах |  |  | Стоимость 1 чел.-ч
|  | Оплата труда рабочих, ср. разряд-3,8 | 112.05 | 10.35 | 1159.72 | 1 | 1159.72 | 87 |  |  | 9.4
|  | Затраты на эксплуатацию машин и механизмов | 51.65 | 11.25 | 581.06 | 1 | 581.06 |  | 44
|  | в т.ч. эксплуатация машин без оплаты труда | 49.25 | 11.25 | 554.06 | 1 | 554.06 |  | 42
|  | в т.ч. оплата труда машинистов | 2.4 | 11.25 | 27 | 1 | 27 |  | 2 |  | 12
|  | Стоимость материалов | 49.28 | 1 | 49.28 | 1 | 49.28 |  |  | 4
№ п/п | Код ресурса | Наименование ресурса | Измеритель | Стоимость единицы | Количество |  | Всего в базисных | Коэф-ты пересчета | Стоимость текущая
[5 empty] | на единицу | по проекту |  |  | на единицу | всего
16.1 | 1 | Затраты труда рабочих-строителей, ср. разряд-3,8 | чел.-ч | 9.4 | 123.372 | 9.2529 | 86.98 | 1 | 1159.72 | 86.98
16.2 | 3 | Затраты труда машинистов | чел.-ч | 12 | 2.25 | 0.16875 | 2.03 | 1 | 27 | 2.03
16.3 | 91.05.01-017 | Краны башенные, грузоподъемность 8 т | маш.-ч | 86.4 | 0.45 | 0.03375 | 2.92 | 1 | 38.88 | 2.92
16.4 | 91.10.09-011 | Установки для гидравлических испытаний трубопроводов, давление нагнетания низкое 0,1 МПа (1 кгс/см2), высокое 10 МПа (100 кгс/см2) | маш.-ч | 29.67 | 14.2875 | 1.0716 | 31.79 | 1 | 423.91 | 31.79
16.5 | 91.14.02-001 | Автомобили бортовые, грузоподъемность до 5 т | маш.-ч | 65.71 | 1.8 | 0.135 | 8.87 | 1 | 118.28 | 8.87
16.6 | 01.7.03.01-0001 | Вода | м3 | 2.44 | 3.365 | 0.25238 | 0.62 | 1 | 8.21 | 0.62
16.7 | 01.7.15.07-0025 | Дюбели распорные полиэтиленовые, размер 10х40 мм | 1000 шт | 270 | 0.077 | 0.005775 | 1.56 | 1 | 20.79 | 1.56
16.8 | 01.7.15.12-0031 | Шпильки оцинкованные стяжные, диаметр 10 мм, длина 100 мм | т | 13889.45 | 0.00146 | 0.000109 | 1.51 | 1 | 20.28 | 1.51
16.9 | (24.1.02.01) | Хомуты для крепления труб | 10 шт | -- | 7.7 | 0.5775 | -- | 1 | -- | --
16.10 | (24.3.02.05) | Труба напорная из полипропилена | м | -- | 102.5 | 7.6875 | -- | 1 | -- | --
|  | НР от ОЗП+ЗПМ - 126,9% (=141х0,9) |  | 1505.95 |  |  | 113
|  | СП от ОЗП+ЗПМ - 70,55% (=83х0,85) |  | 837.23 |  |  | 63
|  | Сметная стоимость |  |  |  |  | 310
17 | 16-04-006-06 ФЕР 81-02-16-2020 Минстрой РФ пр. № 172/пр Кзр=1,15; Кзм=1,25 | Сборка узла трубопровода водоснабжения и отопления из многослойного полипропилена, армированного стекловолокном, раструбная сварка, наружный диаметр 63 мм | 0.15 | 1019.76 | 7.43 | -- | 153 | 152 | 1 | -- | 99.15 | 15
|  |  | 100 соединений | 1012.33 | 1.35 | -- |  |  | -- |  | 0.11 | --
|  | Наименование затрат | Базисная стоимость | Коэф-ты тех. части | На ед. в базисных | Коэф-ты пересчета | На ед. в текущих | В текущих ценах |  |  | Стоимость 1 чел.-ч
|  | Оплата труда рабочих, ср. разряд-4,4 | 97.81 | 10.35 | 1012.33 | 1 | 1012.33 | 152 |  |  | 10.21
|  | Затраты на эксплуатацию машин и механизмов | 0.66 | 11.25 | 7.43 | 1 | 7.43 |  | 1
|  | в т.ч. эксплуатация машин без оплаты труда | 0.54 | 11.25 | 6.08 | 1 | 6.08 |  | 1
|  | в т.ч. оплата труда машинистов | 0.12 | 11.25 | 1.35 | 1 | 1.35 |  | -- |  | 12.27
№ п/п | Код ресурса | Наименование ресурса | Измеритель | Стоимость единицы | Количество |  | Всего в базисных | Коэф-ты пересчета | Стоимость текущая
[5 empty] | на единицу | по проекту |  |  | на единицу | всего
17.1 | 1 | Затраты труда рабочих-строителей, ср. разряд-4,4 | чел.-ч | 10.21 | 99.153 | 14.8729 | 151.85 | 1 | 1012.33 | 151.85
17.2 | 3 | Затраты труда машинистов | чел.-ч | 12.27 | 0.1125 | 0.016875 | 0.2 | 1 | 1.35 | 0.2
17.3 | 91.14.02-001 | Автомобили бортовые, грузоподъемность до 5 т | маш.-ч | 65.75 | 0.1125 | 0.016875 | 1.11 | 1 | 7.39 | 1.11
|  | НР от ОЗП+ЗПМ - 126,9% (=141х0,9) |  | 1286.36 |  |  | 193
|  | СП от ОЗП+ЗПМ - 70,55% (=83х0,85) |  | 715.15 |  |  | 107
|  | Сметная стоимость |  |  |  |  | 453
18 | 24.3.02.01-0017 ФССЦ-2001 Минстрой РФ пр. № 876/пр | Блок трубопровода полипропиленовый напорный с гильзами и креплениями для холодного и горячего водоснабжения, PPRS, SDR6, номинальное давление 20 МПа, размер 63х10,5 мм | 7.485 | 68.74 | -- | 68.74 | 515 | -- | -- | 515 | -- | --
|  |  | м | -- | -- | -- |  |  | -- |  | -- | --
|  | Наименование затрат | Базисная стоимость | Коэф-ты тех. части | На ед. в базисных | Коэф-ты пересчета | На ед. в текущих | В текущих ценах |  |  | Стоимость 1 чел.-ч
|  | Ресурсы по проекту | 68.74 | 1 | 68.74 | 1 | 68.74 |  |  | 515
19 | 16-05-001-01 ФЕР 81-02-16-2001 Минстрой РФ пр. № 876/пр Кзр=1,15; Кзм=1,25 | Установка вентилей, задвижек, затворов, клапанов обратных, кранов проходных на трубопроводах из стальных труб диаметром до 25 мм | 48 | 202.56 | 39.38 | 25.21 | 9723 | 6623 | 1890 | 1210 | 15.21 | 730
|  |  | шт | 137.97 | 1.35 | -- |  |  | 65 |  | 0.11 | 5
|  | Наименование затрат | Базисная стоимость | Коэф-ты тех. части | На ед. в базисных | Коэф-ты пересчета | На ед. в текущих | В текущих ценах |  |  | Стоимость 1 чел.-ч
|  | Оплата труда рабочих, ср. разряд-3,5 | 13.33 | 10.35 | 137.97 | 1 | 137.97 | 6623 |  |  | 9.07
|  | Затраты на эксплуатацию машин и механизмов | 3.5 | 11.25 | 39.38 | 1 | 39.38 |  | 1890
|  | в т.ч. эксплуатация машин без оплаты труда | 3.38 | 11.25 | 38.03 | 1 | 38.03 |  | 1825
|  | в т.ч. оплата труда машинистов | 0.12 | 11.25 | 1.35 | 1 | 1.35 |  | 65 |  | 12.27
|  | Стоимость материалов | 25.21 | 1 | 25.21 | 1 | 25.21 |  |  | 1210
№ п/п | Код ресурса | Наименование ресурса | Измеритель | Стоимость единицы | Количество |  | Всего в базисных | Коэф-ты пересчета | Стоимость текущая
[5 empty] | на единицу | по проекту |  |  | на единицу | всего
19.1 | 1 | Затраты труда рабочих-строителей, ср. разряд-3,5 | чел.-ч | 9.07 | 15.2145 | 730.296 | 6622.56 | 1 | 137.97 | 6622.56
19.2 | 3 | Затраты труда машинистов | чел.-ч | 12.27 | 0.1125 | 5.4 | 64.8 | 1 | 1.35 | 64.8
19.3 | 91.17.04-233 | Установки для сварки ручной дуговой (постоянного тока) | маш.-ч | 8.1 | 3.9375 | 189 | 1530.9 | 1 | 31.89 | 1530.9
19.4 | 91.14.02-001 | Автомобили бортовые, грузоподъемность до 5 т | маш.-ч | 65.72 | 0.1125 | 5.4 | 354.89 | 1 | 7.39 | 354.89
19.5 | 01.7.11.07-0045 | Электроды сварочные Э42А, диаметр 5 мм | т | 10362 | 0.00014 | 0.00672 | 69.63 | 1 | 1.45 | 69.63
19.6 | (18.1.02.01) | Арматура трубопроводная фланцевая | шт | -- | 1 | 48 | -- | 1 | -- | --
19.7 | (23.8.03.11) | Фланцы стальные | шт | -- | 2 | 96 | -- | 1 | -- | --
19.8 | 01.7.15.03-0013 | Болты с гайками и шайбами для санитарно-технических работ, диаметр 12 мм | т | 15323 | 0.0011 | 0.0528 | 809.05 | 1 | 16.86 | 809.05
19.9 | 01.1.02.08-0001 | Прокладки из паронита ПМБ, толщина 1 мм, диаметр 50 мм | 1000 шт | 3450 | 0.002 | 0.096 | 331.2 | 1 | 6.9 | 331.2
|  | НР от ОЗП+ЗПМ - 126,9% (=141х0,9) |  | 176.8 |  |  | 8486
|  | СП от ОЗП+ЗПМ - 70,55% (=83х0,85) |  | 98.29 |  |  | 4718
|  | Сметная стоимость |  |  |  |  | 22927
20 | 18.1.09.08-1042 ФССЦ-2001 Минстрой РФ пр. № 876/пр | Кран шаровой латунный, номинальный диаметр 20 мм, резьбовое присоединение | 18 | 41.33 | -- | 41.33 | 744 | -- | -- | 744 | -- | --
|  |  | шт | -- | -- | -- |  |  | -- |  | -- | --
|  | Наименование затрат | Базисная стоимость | Коэф-ты тех. части | На ед. в базисных | Коэф-ты пересчета | На ед. в текущих | В текущих ценах |  |  | Стоимость 1 чел.-ч
|  | Ресурсы по проекту | 41.33 | 1 | 41.33 | 1 | 41.33 |  |  | 744
21 | 18.1.09.08-1044 ФССЦ-2001 Минстрой РФ пр. № 876/пр | Кран шаровой латунный, номинальный диаметр 25 мм, резьбовое присоединение | 24 | 63.17 | -- | 63.17 | 1516 | -- | -- | 1516 | -- | --
|  |  | шт | -- | -- | -- |  |  | -- |  | -- | --
|  | Наименование затрат | Базисная стоимость | Коэф-ты тех. части | На ед. в базисных | Коэф-ты пересчета | На ед. в текущих | В текущих ценах |  |  | Стоимость 1 чел.-ч
|  | Ресурсы по проекту | 63.17 | 1 | 63.17 | 1 | 63.17 |  |  | 1516
22 | 18.1.06.01-1034 ФССЦ-2001 Минстрой РФ пр. № 876/пр | Клапан ручной балансировочный с внутренним резьбовым присоединением, номинальное давление 2,0 МПа (20 кгс/см2), номинальный диаметр 25 мм | 1 | 828.26 | -- | 828.26 | 828 | -- | -- | 828 | -- | --
|  |  | шт | -- | -- | -- |  |  | -- |  | -- | --
|  | Наименование затрат | Базисная стоимость | Коэф-ты тех. части | На ед. в базисных | Коэф-ты пересчета | На ед. в текущих | В текущих ценах |  |  | Стоимость 1 чел.-ч
|  | Ресурсы по проекту | 828.26 | 1 | 828.26 | 1 | 828.26 |  |  | 828
23 | 16-05-001-02 ФЕР 81-02-16-2001 Минстрой РФ пр. № 876/пр Кзр=1,15; Кзм=1,25 | Установка вентилей, задвижек, затворов, клапанов обратных, кранов проходных на трубопроводах из стальных труб диаметром до 50 мм | 13.5 | 209.32 | 46.69 | 24.66 | 2826 | 1863 | 630 | 333 | 15.21 | 205
|  |  | шт | 137.97 | 2.59 | -- |  |  | 35 |  | 0.23 | 3
|  | Наименование затрат | Базисная стоимость | Коэф-ты тех. части | На ед. в базисных | Коэф-ты пересчета | На ед. в текущих | В текущих ценах |  |  | Стоимость 1 чел.-ч
|  | Оплата труда рабочих, ср. разряд-3,5 | 13.33 | 10.35 | 137.97 | 1 | 137.97 | 1863 |  |  | 9.07
|  | Затраты на эксплуатацию машин и механизмов | 4.15 | 11.25 | 46.69 | 1 | 46.69 |  | 630
|  | в т.ч. эксплуатация машин без оплаты труда | 3.92 | 11.25 | 44.1 | 1 | 44.1 |  | 595
|  | в т.ч. оплата труда машинистов | 0.23 | 11.25 | 2.59 | 1 | 2.59 |  | 35 |  | 11.26
|  | Стоимость материалов | 24.66 | 1 | 24.66 | 1 | 24.66 |  |  | 333
№ п/п | Код ресурса | Наименование ресурса | Измеритель | Стоимость единицы | Количество |  | Всего в базисных | Коэф-ты пересчета | Стоимость текущая
[5 empty] | на единицу | по проекту |  |  | на единицу | всего
23.1 | 1 | Затраты труда рабочих-строителей, ср. разряд-3,5 | чел.-ч | 9.07 | 15.2145 | 205.3957 | 1862.6 | 1 | 137.97 | 1862.6
23.2 | 3 | Затраты труда машинистов | чел.-ч | 11.26 | 0.225 | 3.0375 | 34.96 | 1 | 2.59 | 34.96
23.3 | 91.17.04-233 | Установки для сварки ручной дуговой (постоянного тока) | маш.-ч | 8.1 | 3.9375 | 53.1562 | 430.57 | 1 | 31.89 | 430.57
23.4 | 91.14.02-001 | Автомобили бортовые, грузоподъемность до 5 т | маш.-ч | 65.71 | 0.225 | 3.0375 | 199.59 | 1 | 14.78 | 199.59
23.5 | 01.7.11.07-0045 | Электроды сварочные Э42А, диаметр 5 мм | т | 10362 | 0.00014 | 0.00189 | 19.58 | 1 | 1.45 | 19.58
23.6 | (18.1.02.01) | Арматура трубопроводная фланцевая | шт | -- | 1 | 13.5 | -- | 1 | -- | --
23.7 | (23.8.03.11) | Фланцы стальные | шт | -- | 2 | 27 | -- | 1 | -- | --
23.8 | 01.7.15.03-0014 | Болты с гайками и шайбами для санитарно-технических работ, диаметр 16 мм | т | 14830 | 0.0011 | 0.01485 | 220.23 | 1 | 16.31 | 220.23
23.9 | 01.1.02.08-0001 | Прокладки из паронита ПМБ, толщина 1 мм, диаметр 50 мм | 1000 шт | 3450 | 0.002 | 0.027 | 93.15 | 1 | 6.9 | 93.15
|  | НР от ОЗП+ЗПМ - 126,9% (=141х0,9) |  | 178.37 |  |  | 2408
|  | СП от ОЗП+ЗПМ - 70,55% (=83х0,85) |  | 99.17 |  |  | 1339
|  | Сметная стоимость |  |  |  |  | 6573
24 | 18.1.09.08-1046 ФССЦ-2001 Минстрой РФ пр. № 876/пр | Кран шаровой латунный, номинальный диаметр 32 мм, резьбовое присоединение | 6 | 98.51 | -- | 98.51 | 591 | -- | -- | 591 | -- | --
|  |  | шт | -- | -- | -- |  |  | -- |  | -- | --
|  | Наименование затрат | Базисная стоимость | Коэф-ты тех. части | На ед. в базисных | Коэф-ты пересчета | На ед. в текущих | В текущих ценах |  |  | Стоимость 1 чел.-ч
|  | Ресурсы по проекту | 98.51 | 1 | 98.51 | 1 | 98.51 |  |  | 591
25 | 18.1.09.08-1048 ФССЦ-2001 Минстрой РФ пр. № 876/пр | Кран шаровой латунный, номинальный диаметр 40 мм, резьбовое присоединение | 4 | 150.52 | -- | 150.52 | 602 | -- | -- | 602 | -- | --
|  |  | шт | -- | -- | -- |  |  | -- |  | -- | --
|  | Наименование затрат | Базисная стоимость | Коэф-ты тех. части | На ед. в базисных | Коэф-ты пересчета | На ед. в текущих | В текущих ценах |  |  | Стоимость 1 чел.-ч
|  | Ресурсы по проекту | 150.52 | 1 | 150.52 | 1 | 150.52 |  |  | 602
26 | 18.1.09.08-1050 ФССЦ-2001 Минстрой РФ пр. № 876/пр | Кран шаровой латунный, номинальный диаметр 50 мм, резьбовое присоединение | 2 | 201.16 | -- | 201.16 | 402 | -- | -- | 402 | -- | --
|  |  | шт | -- | -- | -- |  |  | -- |  | -- | --
|  | Наименование затрат | Базисная стоимость | Коэф-ты тех. части | На ед. в базисных | Коэф-ты пересчета | На ед. в текущих | В текущих ценах |  |  | Стоимость 1 чел.-ч
|  | Ресурсы по проекту | 201.16 | 1 | 201.16 | 1 | 201.16 |  |  | 402
27 | 18.1.04.05-1008 ФССЦ-2001 Минстрой РФ пр. № 876/пр | Клапан обратный проходной латунный, номинальное давление 1,6 МПа (16 кгс/см2), присоединение 1 1/2"х1 1/2", номинальный диаметр 40 мм | 2 | 188.05 | -- | 188.05 | 376 | -- | -- | 376 | -- | --
|  |  | шт | -- | -- | -- |  |  | -- |  | -- | --
|  | Наименование затрат | Базисная стоимость | Коэф-ты тех. части | На ед. в базисных | Коэф-ты пересчета | На ед. в текущих | В текущих ценах |  |  | Стоимость 1 чел.-ч
|  | Ресурсы по проекту | 188.05 | 1 | 188.05 | 1 | 188.05 |  |  | 376
28 | 26-01-022-01 ФЕР 81-02-26-2001 Минстрой РФ пр. № 876/пр Кзр=1,15; Кзм=1,25 | Изоляция поверхностей трубопроводов штучными изделиями из пенополиуретана (полуцилиндрами и сегментами) | 0.4353 | 3166.9 | 287.77 | 470.89 | 1379 | 1048 | 125 | 206 | 278.73 | 121
|  |  | м3 | 2408.24 | 48.26 | -- |  |  | 21 |  | 4.16 | 2
|  | Наименование затрат | Базисная стоимость | Коэф-ты тех. части | На ед. в базисных | Коэф-ты пересчета | На ед. в текущих | В текущих ценах |  |  | Стоимость 1 чел.-ч
|  | Оплата труда рабочих, ср. разряд-3,1 | 232.68 | 10.35 | 2408.24 | 1 | 2408.24 | 1048 |  |  | 8.64
|  | Затраты на эксплуатацию машин и механизмов | 25.58 | 11.25 | 287.77 | 1 | 287.77 |  | 125
|  | в т.ч. эксплуатация машин без оплаты труда | 21.29 | 11.25 | 239.51 | 1 | 239.51 |  | 104
|  | в т.ч. оплата труда машинистов | 4.29 | 11.25 | 48.26 | 1 | 48.26 |  | 21 |  | 11.6
|  | Стоимость материалов | 470.89 | 1 | 470.89 | 1 | 470.89 |  |  | 205
№ п/п | Код ресурса | Наименование ресурса | Измеритель | Стоимость единицы | Количество |  | Всего в базисных | Коэф-ты пересчета | Стоимость текущая
[5 empty] | на единицу | по проекту |  |  | на единицу | всего
28.1 | 1 | Затраты труда рабочих-строителей, ср. разряд-3,1 | чел.-ч | 8.64 | 278.7255 | 121.3292 | 1048.31 | 1 | 2408.24 | 1048.31
28.2 | 3 | Затраты труда машинистов | чел.-ч | 11.6 | 4.16 | 1.8119 | 21.01 | 1 | 48.26 | 21.01
28.3 | 91.21.22-443 | Установки для изготовления бандажей, диафрагм, пряжек | маш.-ч | 2.16 | 6.6375 | 2.8893 | 6.24 | 1 | 14.34 | 6.24
28.4 | 91.14.02-001 | Автомобили бортовые, грузоподъемность до 5 т | маш.-ч | 65.71 | 4.1625 | 1.8119 | 119.06 | 1 | 273.52 | 119.06
28.5 | 14.1.04.02-0011 | Клей резиновый № 88-Н | кг | 45 | 9.1 | 3.9612 | 178.26 | 1 | 409.5 | 178.26
28.6 | 08.3.02.01-0041 | Лента стальная упаковочная мягкая нормальной точности 0,7х20-50 мм | т | 7590 | 0.0057 | 0.002481 | 18.83 | 1 | 43.26 | 18.83
28.7 | (12.2.08.03) | Изделия теплоизоляционные из пенополиуретана | м3 | -- | 1.1 | 0.47883 | -- | 1 | -- | --
28.8 | 08.3.05.05-0054 | Сталь листовая оцинкованная, толщина 0,8 мм | т | 11000 | 0.0006 | 0.000261 | 2.87 | 1 | 6.6 | 2.87
28.9 | 01.7.15.04-0054 | Винты самонарезающие, оцинкованные, размер 4х12 мм | т | 33180 | 4e-05 | 1.7e-05 | 0.56 | 1 | 1.33 | 0.56
28.10 | 10.1.02.02-0103 | Листы алюминиевые, марка АД1Н, толщина 1 мм | кг | 52.86 | 0.193 | 0.084013 | 4.44 | 1 | 10.2 | 4.44
|  | НР от ОЗП+ЗПМ - 99% (=110х0,9) |  | 2431.94 |  |  | 1059
|  | СП от ОЗП+ЗПМ - 59,5% (=70х0,85) |  | 1461.62 |  |  | 636
|  | Сметная стоимость |  |  |  |  | 3074
29 | 12.2.07.05-0111 ФССЦ-2001 Минстрой РФ пр. № 876/пр | Трубки теплоизоляционные из вспененного полиэтилена типа THERMAFLEX FRZ толщиной: 9 мм, диаметром 28 мм | 6.6 | 133.3 | -- | 133.3 | 880 | -- | -- | 880 | -- | --
|  |  | 10 м | -- | -- | -- |  |  | -- |  | -- | --
|  | Наименование затрат | Базисная стоимость | Коэф-ты тех. части | На ед. в базисных | Коэф-ты пересчета | На ед. в текущих | В текущих ценах |  |  | Стоимость 1 чел.-ч
|  | Ресурсы по проекту | 133.3 | 1 | 133.3 | 1 | 133.3 |  |  | 880
30 | 12.2.07.05-0112 ФССЦ-2001 Минстрой РФ пр. № 876/пр | Трубки теплоизоляционные из вспененного полиэтилена типа THERMAFLEX FRZ толщиной: 9 мм, диаметром 35 мм | 12.375 | 154.9 | -- | 154.9 | 1917 | -- | -- | 1917 | -- | --
|  |  | 10 м | -- | -- | -- |  |  | -- |  | -- | --
|  | Наименование затрат | Базисная стоимость | Коэф-ты тех. части | На ед. в базисных | Коэф-ты пересчета | На ед. в текущих | В текущих ценах |  |  | Стоимость 1 чел.-ч
|  | Ресурсы по проекту | 154.9 | 1 | 154.9 | 1 | 154.9 |  |  | 1917
31 | 12.2.07.05-0113 ФССЦ-2001 Минстрой РФ пр. № 876/пр | Трубки теплоизоляционные из вспененного полиэтилена типа THERMAFLEX FRZ толщиной: 9 мм, диаметром 42 мм | 10.725 | 178.8 | -- | 178.8 | 1918 | -- | -- | 1918 | -- | --
|  |  | 10 м | -- | -- | -- |  |  | -- |  | -- | --
|  | Наименование затрат | Базисная стоимость | Коэф-ты тех. части | На ед. в базисных | Коэф-ты пересчета | На ед. в текущих | В текущих ценах |  |  | Стоимость 1 чел.-ч
|  | Ресурсы по проекту | 178.8 | 1 | 178.8 | 1 | 178.8 |  |  | 1918
32 | 12.2.07.05-0115 ФССЦ-2001 Минстрой РФ пр. № 876/пр | Трубки теплоизоляционные из вспененного полиэтилена типа THERMAFLEX FRZ толщиной: 9 мм, диаметром 54 мм | 2.475 | 226 | -- | 226 | 559 | -- | -- | 559 | -- | --
|  |  | 10 м | -- | -- | -- |  |  | -- |  | -- | --
|  | Наименование затрат | Базисная стоимость | Коэф-ты тех. части | На ед. в базисных | Коэф-ты пересчета | На ед. в текущих | В текущих ценах |  |  | Стоимость 1 чел.-ч
|  | Ресурсы по проекту | 226 | 1 | 226 | 1 | 226 |  |  | 559
33 | 12.2.07.05-0131 ФССЦ-2001 Минстрой РФ пр. № 876/пр | Трубки теплоизоляционные из вспененного полиэтилена типа THERMAFLEX FRZ толщиной: 13 мм, диаметром 70 мм | 0.825 | 419.8 | -- | 419.8 | 346 | -- | -- | 346 | -- | --
|  |  | 10 м | -- | -- | -- |  |  | -- |  | -- | --
|  | Наименование затрат | Базисная стоимость | Коэф-ты тех. части | На ед. в базисных | Коэф-ты пересчета | На ед. в текущих | В текущих ценах |  |  | Стоимость 1 чел.-ч
|  | Ресурсы по проекту | 419.8 | 1 | 419.8 | 1 | 419.8 |  |  | 346
34 | 16-07-003-06 ФЕР 81-02-16-2001 Минстрой РФ пр. № 876/пр Кзр=1,15; Кзм=1,25 | Врезка в действующие внутренние сети трубопроводов отопления и водоснабжения диаметром 50 мм | 1 | 669.81 | 76.39 | 31.83 | 670 | 562 | 76 | 32 | 58.37 | 58
|  |  | шт | 561.59 | 2.93 | -- |  |  | 3 |  | 0.23 | --
|  | Наименование затрат | Базисная стоимость | Коэф-ты тех. части | На ед. в базисных | Коэф-ты пересчета | На ед. в текущих | В текущих ценах |  |  | Стоимость 1 чел.-ч
|  | Оплата труда рабочих, ср. разряд-4 | 54.26 | 10.35 | 561.59 | 1 | 561.59 | 562 |  |  | 9.62
|  | Затраты на эксплуатацию машин и механизмов | 6.79 | 11.25 | 76.39 | 1 | 76.39 |  | 76
|  | в т.ч. эксплуатация машин без оплаты труда | 6.53 | 11.25 | 73.46 | 1 | 73.46 |  | 73
|  | в т.ч. оплата труда машинистов | 0.26 | 11.25 | 2.93 | 1 | 2.93 |  | 3 |  | 12.74
|  | Стоимость материалов | 31.83 | 1 | 31.83 | 1 | 31.83 |  |  | 32
№ п/п | Код ресурса | Наименование ресурса | Измеритель | Стоимость единицы | Количество |  | Всего в базисных | Коэф-ты пересчета | Стоимость текущая
[5 empty] | на единицу | по проекту |  |  | на единицу | всего
34.1 | 1 | Затраты труда рабочих-строителей, ср. разряд-4 | чел.-ч | 9.62 | 58.374 | 58.374 | 561.59 | 1 | 561.59 | 561.59
34.2 | 3 | Затраты труда машинистов | чел.-ч | 12.74 | 0.225 | 0.225 | 2.93 | 1 | 2.93 | 2.93
34.3 | 91.05.01-017 | Краны башенные, грузоподъемность 8 т | маш.-ч | 86.4 | 0.1125 | 0.1125 | 9.72 | 1 | 9.72 | 9.72
34.4 | 91.17.04-233 | Установки для сварки ручной дуговой (постоянного тока) | маш.-ч | 8.1 | 6.3 | 6.3 | 51.03 | 1 | 51.03 | 51.03
34.5 | 91.14.02-001 | Автомобили бортовые, грузоподъемность до 5 т | маш.-ч | 65.71 | 0.1125 | 0.1125 | 7.39 | 1 | 7.39 | 7.39
34.6 | 91.17.04-042 | Аппараты для газовой сварки и резки | маш.-ч | 1.2 | 6.8625 | 6.8625 | 8.24 | 1 | 8.24 | 8.24
34.7 | 01.3.02.08-0001 | Кислород газообразный технический | м3 | 6.22 | 0.042 | 0.042 | 0.26 | 1 | 0.26 | 0.26
34.8 | 01.3.02.03-0001 | Ацетилен газообразный технический | м3 | 38.51 | 0.0105 | 0.0105 | 0.4 | 1 | 0.4 | 0.4
34.9 | 01.7.11.07-0045 | Электроды сварочные Э42А, диаметр 5 мм | т | 10362 | 0.0002 | 0.0002 | 2.07 | 1 | 2.07 | 2.07
34.10 | (18.1.02.01) | Арматура трубопроводная фланцевая | шт | -- | 1 | 1 | -- | 1 | -- | --
34.11 | 23.3.03.02-0030 | Трубы стальные бесшовные горячедеформированные со снятой фаской из стали марок 15, 20, 35, наружный диаметр 57 мм, толщина стенки 3,5 мм | м | 41.88 | 0.4 | 0.4 | 16.75 | 1 | 16.75 | 16.75
34.12 | (23.8.03.11) | Фланцы стальные | шт | -- | 1 | 1 | -- | 1 | -- | --
34.13 | 01.7.15.03-0014 | Болты с гайками и шайбами для санитарно-технических работ, диаметр 16 мм | т | 14830 | 0.0006 | 0.0006 | 8.9 | 1 | 8.9 | 8.9
34.14 | 01.1.02.08-0001 | Прокладки из паронита ПМБ, толщина 1 мм, диаметр 50 мм | 1000 шт | 3450 | 0.001 | 0.001 | 3.45 | 1 | 3.45 | 3.45
|  | НР от ОЗП+ЗПМ - 126,9% (=141х0,9) |  | 716.38 |  |  | 716
|  | СП от ОЗП+ЗПМ - 70,55% (=83х0,85) |  | 398.27 |  |  | 398
|  | Сметная стоимость |  |  |  |  | 1784
35 | 16-07-003-05 ФЕР 81-02-16-2001 Минстрой РФ пр. № 876/пр Кзр=1,15; Кзм=1,25 | Врезка в действующие внутренние сети трубопроводов отопления и водоснабжения диаметром 40 мм | 1 | 538.43 | 53.21 | 27.34 | 538 | 458 | 53 | 27 | 46.16 | 46
|  |  | шт | 457.88 | 1.35 | -- |  |  | 1 |  | 0.11 | --
|  | Наименование затрат | Базисная стоимость | Коэф-ты тех. части | На ед. в базисных | Коэф-ты пересчета | На ед. в текущих | В текущих ценах |  |  | Стоимость 1 чел.-ч
|  | Оплата труда рабочих, ср. разряд-4,2 | 44.24 | 10.35 | 457.88 | 1 | 457.88 | 458 |  |  | 9.92
|  | Затраты на эксплуатацию машин и механизмов | 4.73 | 11.25 | 53.21 | 1 | 53.21 |  | 53
|  | в т.ч. эксплуатация машин без оплаты труда | 4.61 | 11.25 | 51.86 | 1 | 51.86 |  | 52
|  | в т.ч. оплата труда машинистов | 0.12 | 11.25 | 1.35 | 1 | 1.35 |  | 1 |  | 12.27
|  | Стоимость материалов | 27.34 | 1 | 27.34 | 1 | 27.34 |  |  | 27
№ п/п | Код ресурса | Наименование ресурса | Измеритель | Стоимость единицы | Количество |  | Всего в базисных | Коэф-ты пересчета | Стоимость текущая
[5 empty] | на единицу | по проекту |  |  | на единицу | всего
35.1 | 1 | Затраты труда рабочих-строителей, ср. разряд-4,2 | чел.-ч | 9.92 | 46.161 | 46.161 | 457.88 | 1 | 457.88 | 457.88
35.2 | 3 | Затраты труда машинистов | чел.-ч | 12.27 | 0.1125 | 0.1125 | 1.35 | 1 | 1.35 | 1.35
35.3 | 91.17.04-233 | Установки для сварки ручной дуговой (постоянного тока) | маш.-ч | 8.1 | 4.8375 | 4.8375 | 39.18 | 1 | 39.18 | 39.18
35.4 | 91.14.02-001 | Автомобили бортовые, грузоподъемность до 5 т | маш.-ч | 65.71 | 0.1125 | 0.1125 | 7.39 | 1 | 7.39 | 7.39
35.5 | 91.17.04-042 | Аппараты для газовой сварки и резки | маш.-ч | 1.2 | 5.5125 | 5.5125 | 6.62 | 1 | 6.62 | 6.62
35.6 | 01.3.02.08-0001 | Кислород газообразный технический | м3 | 6.22 | 0.037 | 0.037 | 0.23 | 1 | 0.23 | 0.23
35.7 | 01.3.02.03-0001 | Ацетилен газообразный технический | м3 | 38.51 | 0.0084 | 0.0084 | 0.32 | 1 | 0.32 | 0.32
35.8 | 01.7.11.07-0045 | Электроды сварочные Э42А, диаметр 5 мм | т | 10362 | 0.00015 | 0.00015 | 1.55 | 1 | 1.55 | 1.55
35.9 | (18.1.09.06) | Арматура муфтовая | шт | -- | 1 | 1 | -- | 1 | -- | --
35.10 | 23.3.06.02-0005 | Трубы стальные сварные оцинкованные водогазопроводные с резьбой, обыкновенные, номинальный диаметр 40 мм, толщина стенки 3,5 мм | м | 63.1 | 0.4 | 0.4 | 25.24 | 1 | 25.24 | 25.24
|  | НР от ОЗП+ЗПМ - 126,9% (=141х0,9) |  | 582.76 |  |  | 583
|  | СП от ОЗП+ЗПМ - 70,55% (=83х0,85) |  | 323.99 |  |  | 324
|  | Сметная стоимость |  |  |  |  | 1445
Поливочные карны
36 | 16-07-001-02 ФЕР 81-02-16-2001 Минстрой РФ пр. № 876/пр Кзр=1,15; Кзм=1,25 | Установка кранов поливочных диаметром 25 мм | 12 | 821.88 | -- | 791.97 | 9863 | 359 | -- | 9504 | 3.11 | 37
|  |  | шт | 29.91 | -- | -- |  |  | -- |  | -- | --
|  | Наименование затрат | Базисная стоимость | Коэф-ты тех. части | На ед. в базисных | Коэф-ты пересчета | На ед. в текущих | В текущих ценах |  |  | Стоимость 1 чел.-ч
|  | Оплата труда рабочих, ср. разряд-4 | 2.89 | 10.35 | 29.91 | 1 | 29.91 | 359 |  |  | 9.62
|  | Стоимость материалов | 791.97 | 1 | 791.97 | 1 | 791.97 |  |  | 9504
№ п/п | Код ресурса | Наименование ресурса | Измеритель | Стоимость единицы | Количество |  | Всего в базисных | Коэф-ты пересчета | Стоимость текущая
[5 empty] | на единицу | по проекту |  |  | на единицу | всего
36.1 | 1 | Затраты труда рабочих-строителей, ср. разряд-4 | чел.-ч | 9.62 | 3.105 | 37.26 | 358.92 | 1 | 29.91 | 358.92
36.2 | 14.5.05.01-0012 | Олифа комбинированная для разведения масляных густотертых красок и для внешних работ по деревянным поверхностям | т | 16950 | 1e-05 | 0.00012 | 2.03 | 1 | 0.17 | 2.03
36.3 | 01.7.07.29-0101 | Очес льняной | кг | 37.29 | 0.01 | 0.12 | 4.47 | 1 | 0.37 | 4.47
36.4 | 14.4.02.04-0142 | Краска масляная земляная МА-0115, мумия, сурик железный | кг | 15.12 | 0.02 | 0.24 | 3.63 | 1 | 0.3 | 3.63
36.5 | 18.3.01.01-0051 | Головки для пожарных рукавов соединительные напорные рукавные ГР, давление 1,2 МПа (12 кгс/см2), диаметр 25 мм | шт | 3.84 | 2 | 24 | 92.16 | 1 | 7.68 | 92.16
36.6 | 18.3.01.03-0001 | Рукав поливочный, диаметр 25 мм | м | 38 | 20 | 240 | 9120 | 1 | 760 | 9120
36.7 | 18.1.10.01-0033 | Клапан проходной 15кч18р, номинальное давление 1,6 МПа (16 кгс/см2), номинальный диаметр 25 мм, присоединение к трубопроводу муфтовое | шт | 23.45 | 1 | 12 | 281.4 | 1 | 23.45 | 281.4
|  | НР от ОЗП+ЗПМ - 126,9% (=141х0,9) |  | 37.96 |  |  | 456
|  | СП от ОЗП+ЗПМ - 70,55% (=83х0,85) |  | 21.1 |  |  | 253
|  | Сметная стоимость |  |  |  |  | 10572
37 | 16-04-005-01 ФЕР 81-02-16-2020 Минстрой РФ пр. № 172/пр Кзр=1,15; Кзм=1,25 | Прокладка внутренних трубопроводов водоснабжения и отопления из многослойных полипропиленовых труб, из заранее собранных узлов, наружным диаметром 20 мм (Ду 15) | 0.24 | 1862.27 | 438.64 | 89.83 | 447 | 320 | 105 | 22 | 141.9 | 34
|  |  | 100 м | 1333.8 | 2.59 | -- |  |  | 1 |  | 0.23 | --
|  | Наименование затрат | Базисная стоимость | Коэф-ты тех. части | На ед. в базисных | Коэф-ты пересчета | На ед. в текущих | В текущих ценах |  |  | Стоимость 1 чел.-ч
|  | Оплата труда рабочих, ср. разряд-3,8 | 128.87 | 10.35 | 1333.8 | 1 | 1333.8 | 320 |  |  | 9.4
|  | Затраты на эксплуатацию машин и механизмов | 38.99 | 11.25 | 438.64 | 1 | 438.64 |  | 105
|  | в т.ч. эксплуатация машин без оплаты труда | 38.76 | 11.25 | 436.05 | 1 | 436.05 |  | 104
|  | в т.ч. оплата труда машинистов | 0.23 | 11.25 | 2.59 | 1 | 2.59 |  | 1 |  | 11.26
|  | Стоимость материалов | 89.83 | 1 | 89.83 | 1 | 89.83 |  |  | 22
№ п/п | Код ресурса | Наименование ресурса | Измеритель | Стоимость единицы | Количество |  | Всего в базисных | Коэф-ты пересчета | Стоимость текущая
[5 empty] | на единицу | по проекту |  |  | на единицу | всего
37.1 | 1 | Затраты труда рабочих-строителей, ср. разряд-3,8 | чел.-ч | 9.4 | 141.8985 | 34.0556 | 320.11 | 1 | 1333.8 | 320.11
37.2 | 3 | Затраты труда машинистов | чел.-ч | 11.26 | 0.225 | 0.054 | 0.62 | 1 | 2.59 | 0.62
37.3 | 91.10.09-011 | Установки для гидравлических испытаний трубопроводов, давление нагнетания низкое 0,1 МПа (1 кгс/см2), высокое 10 МПа (100 кгс/см2) | маш.-ч | 29.67 | 14.2875 | 3.429 | 101.74 | 1 | 423.91 | 101.74
37.4 | 91.14.02-001 | Автомобили бортовые, грузоподъемность до 5 т | маш.-ч | 65.71 | 0.225 | 0.054 | 3.55 | 1 | 14.78 | 3.55
37.5 | 01.7.03.01-0001 | Вода | м3 | 2.44 | 0.293 | 0.07032 | 0.17 | 1 | 0.71 | 0.17
37.6 | 01.7.15.07-0025 | Дюбели распорные полиэтиленовые, размер 10х40 мм | 1000 шт | 270 | 0.167 | 0.04008 | 10.82 | 1 | 45.09 | 10.82
37.7 | 01.7.15.12-0031 | Шпильки оцинкованные стяжные, диаметр 10 мм, длина 100 мм | т | 13889.45 | 0.00317 | 0.000761 | 10.57 | 1 | 44.03 | 10.57
37.8 | (24.1.02.01) | Хомуты для крепления труб | 10 шт | -- | 16.7 | 4.008 | -- | 1 | -- | --
37.9 | (24.3.02.05) | Труба напорная из полипропилена | м | -- | 102.5 | 24.6 | -- | 1 | -- | --
|  | НР от ОЗП+ЗПМ - 126,9% (=141х0,9) |  | 1695.88 |  |  | 407
|  | СП от ОЗП+ЗПМ - 70,55% (=83х0,85) |  | 942.82 |  |  | 226
|  | Сметная стоимость |  |  |  |  | 1080
38 | 16-04-006-01 ФЕР 81-02-16-2020 Минстрой РФ пр. № 172/пр Кзр=1,15; Кзм=1,25 | Сборка узла трубопровода водоснабжения и отопления из многослойного полипропилена, армированного стекловолокном, раструбная сварка, наружный диаметр 20 мм | 0.48 | 167.15 | -- | -- | 80 | 80 | -- | -- | 16.15 | 8
|  |  | 100 соединений | 167.15 | -- | -- |  |  | -- |  | -- | --
|  | Наименование затрат | Базисная стоимость | Коэф-ты тех. части | На ед. в базисных | Коэф-ты пересчета | На ед. в текущих | В текущих ценах |  |  | Стоимость 1 чел.-ч
|  | Оплата труда рабочих, ср. разряд-4,5 | 16.15 | 10.35 | 167.15 | 1 | 167.15 | 80 |  |  | 10.35
№ п/п | Код ресурса | Наименование ресурса | Измеритель | Стоимость единицы | Количество |  | Всего в базисных | Коэф-ты пересчета | Стоимость текущая
[5 empty] | на единицу | по проекту |  |  | на единицу | всего
38.1 | 1 | Затраты труда рабочих-строителей, ср. разряд-4,5 | чел.-ч | 10.35 | 16.146 | 7.7501 | 80.23 | 1 | 167.15 | 80.23
|  | НР от ОЗП+ЗПМ - 126,9% (=141х0,9) |  | 212.11 |  |  | 102
|  | СП от ОЗП+ЗПМ - 70,55% (=83х0,85) |  | 117.92 |  |  | 57
|  | Сметная стоимость |  |  |  |  | 239
39 | 24.3.02.01-0012 ФССЦ-2001 Минстрой РФ пр. № 876/пр | Блок трубопровода полипропиленовый напорный с гильзами и креплениями для холодного и горячего водоснабжения, PPRS, SDR6, номинальное давление 20 МПа, размер 20х3,4 мм | 23.952 | 9.79 | -- | 9.79 | 234 | -- | -- | 234 | -- | --
|  |  | м | -- | -- | -- |  |  | -- |  | -- | --
|  | Наименование затрат | Базисная стоимость | Коэф-ты тех. части | На ед. в базисных | Коэф-ты пересчета | На ед. в текущих | В текущих ценах |  |  | Стоимость 1 чел.-ч
|  | Ресурсы по проекту | 9.79 | 1 | 9.79 | 1 | 9.79 |  |  | 234
40 | 46-03-014-03 ФЕР 81-02-46-2001 Минстрой РФ пр. № 876/пр | Сверление вертикальных отверстий в железобетонных конструкциях полов перфоратором глубиной 200 мм диаметром свыше 25 мм до 32 мм | 0.06 | 783.3 | -- | 1.74 | 47 | 47 | -- | -- | 91.62 | 5
|  |  | 100 отверстий | 781.56 | -- | -- |  |  | -- |  | -- | --
|  | Наименование затрат | Базисная стоимость | Коэф-ты тех. части | На ед. в базисных | Коэф-ты пересчета | На ед. в текущих | В текущих ценах |  |  | Стоимость 1 чел.-ч
|  | Оплата труда рабочих, ср. разряд-3 | 86.84 | 9 | 781.56 | 1 | 781.56 | 47 |  |  | 8.53
|  | Стоимость материалов | -- |  | 1.74 | 1 | 1.74 |  |  | 0
№ п/п | Код ресурса | Наименование ресурса | Измеритель | Стоимость единицы | Количество |  | Всего в базисных | Коэф-ты пересчета | Стоимость текущая
[5 empty] | на единицу | по проекту |  |  | на единицу | всего
40.1 | 1 | Затраты труда рабочих-строителей, ср. разряд-3 | чел.-ч | 8.53 | 91.62 | 5.4972 | 46.89 | 1 | 781.56 | 46.89
40.2 | 99996 С | Затраты на электроэнергию, потребляемую ручным инструментом | руб. | -- | 1.74 | 0.1044 | -- | 1 | -- | --
|  | НР от ОЗП+ЗПМ - 108,9% (=121х0,9) |  | 851.12 |  |  | 51
|  | СП от ОЗП+ЗПМ - 59,5% (=70х0,85) |  | 465.03 |  |  | 28
|  | Сметная стоимость |  |  |  |  | 126
41 | 69-4-1 ФЕРр 81-02-2001 Минстрой РФ пр. № 876/пр | Заделка отверстий в местах прохода трубопроводов в стенах и перегородках оштукатуренных | 0.06 | 6446.97 | 14.04 | 394.2 | 387 | 362 | 1 | 24 | 707.94 | 42
|  |  | 100 отверстий | 6038.73 | 6.12 | -- |  |  | -- |  | 0.45 | --
|  | Наименование затрат | Базисная стоимость | Коэф-ты тех. части | На ед. в базисных | Коэф-ты пересчета | На ед. в текущих | В текущих ценах |  |  | Стоимость 1 чел.-ч
|  | Оплата труда рабочих, ср. разряд-3 | 670.97 | 9 | 6038.73 | 1 | 6038.73 | 362 |  |  | 8.53
|  | Затраты на эксплуатацию машин и механизмов | 1.56 | 9 | 14.04 | 1 | 14.04 |  | 1
|  | в т.ч. эксплуатация машин без оплаты труда | 0.88 | 9 | 7.92 | 1 | 7.92 |  | 1
|  | в т.ч. оплата труда машинистов | 0.68 | 9 | 6.12 | 1 | 6.12 |  | -- |  | 13.6
|  | Стоимость материалов | 394.2 | 1 | 394.2 | 1 | 394.2 |  |  | 24
№ п/п | Код ресурса | Наименование ресурса | Измеритель | Стоимость единицы | Количество |  | Всего в базисных | Коэф-ты пересчета | Стоимость текущая
[5 empty] | на единицу | по проекту |  |  | на единицу | всего
41.1 | 1 | Затраты труда рабочих-строителей, ср. разряд-3 | чел.-ч | 8.53 | 707.94 | 42.4764 | 362.32 | 1 | 6038.73 | 362.32
41.2 | 3 | Затраты труда машинистов | чел.-ч | 13.6 | 0.45 | 0.027 | 0.37 | 1 | 6.12 | 0.37
41.3 | 91.06.06-048 | Подъемники одномачтовые, грузоподъемность до 500 кг, высота подъема 45 м | маш.-ч | 31.26 | 0.45 | 0.027 | 0.84 | 1 | 14.07 | 0.84
41.4 | 04.3.01.09-0014 | Раствор готовый кладочный, цементный, М100 | м3 | 519.8 | 0.2 | 0.012 | 6.24 | 1 | 103.96 | 6.24
41.5 | 01.7.15.06-0123 | Гвозди строительные с плоской головкой, размер 1,8х60 мм | т | 8475 | 0.0005 | 3e-05 | 0.25 | 1 | 4.24 | 0.25
41.6 | 11.1.03.06-0090 | Доска обрезная, хвойных пород, ширина 75-150 мм, толщина 32-40 мм, длина 4-6,5 м, сорт II | м3 | 1430 | 0.2 | 0.012 | 17.16 | 1 | 286 | 17.16
|  | НР от ОЗП+ЗПМ - 86% |  | 5198.57 |  |  | 312
|  | СП от ОЗП+ЗПМ - 50% |  | 3022.43 |  |  | 181
|  | Сметная стоимость |  |  |  |  | 880
42 | 14.5.01.07-0138 ФССЦ-2001 Минстрой РФ пр. № 876/пр | Герметик силиконовый для герметизации печных труб, печей, каминов и бойлеров, термостойкость до 1500 °C, черный, объем 310 мл | 0.6 | 39.23 | -- | 39.23 | 24 | -- | -- | 24 | -- | --
|  |  | л | -- | -- | -- |  |  | -- |  | -- | --
|  | Наименование затрат | Базисная стоимость | Коэф-ты тех. части | На ед. в базисных | Коэф-ты пересчета | На ед. в текущих | В текущих ценах |  |  | Стоимость 1 чел.-ч
|  | Ресурсы по проекту | 39.23 | 1 | 39.23 | 1 | 39.23 |  |  | 24
Транспортные расходы
43 | 01-01-01-041 ФССЦпг-2001 Минстрой РФ пр. № 876/пр | Погрузка при автомобильных перевозках мусора строительного с погрузкой вручную | 0.869 | 42.98 | -- | 42.98 | 37 | -- | -- | 37 | -- | --
|  |  | 1 т груза | -- | -- | -- |  |  | -- |  | -- | --
|  | Наименование затрат | Базисная стоимость | Коэф-ты тех. части | На ед. в базисных | Коэф-ты пересчета | На ед. в текущих | В текущих ценах |  |  | Стоимость 1 чел.-ч
|  | Прочие затраты | 42.98 | 1 | 42.98 | 1 | 42.98 |  |  | 37
44 | 03-21-01-010 ФССЦпг-2001 Минстрой РФ пр. № 876/пр | Перевозка грузов I класса автомобилями-самосвалами грузоподъемностью 10 т работающих вне карьера на расстояние до 10 км | 0.869 | 11.42 | -- | 11.42 | 10 | -- | -- | 10 | -- | --
|  |  | 1 т груза | -- | -- | -- |  |  | -- |  | -- | --
|  | Наименование затрат | Базисная стоимость | Коэф-ты тех. части | На ед. в базисных | Коэф-ты пересчета | На ед. в текущих | В текущих ценах |  |  | Стоимость 1 чел.-ч
|  | Прочие затраты | 11.42 | 1 | 11.42 | 1 | 11.42 |  |  | 10
|  | Итого прямые затраты по смете: | руб. |  |  |  | 61940 | 25514 | 4507 | 31919 |  | 2843
|  |  | руб. | [5 empty] | 190 |  |  | 16
| Стоимость общестроительных работ - |  | руб. |  |  |  | 12563
| Материалы - |  | руб. |  |  |  | 229
| Всего оплата труда - |  | руб. |  |  |  |  | 1479
| Стоимость материалов и конструкций - |  | руб. |  |  |  | 10751
|  | Накладные расходы - | руб. |  |  |  | 1422
|  | Сметная прибыль - | руб. |  |  |  | 845
| Всего, стоимость общестроительных работ - |  | руб. |  |  |  | 14830
|  | Нормативная трудоемкость - | чел.-ч | [8 empty] | 171
|  | Сметная заработная плата - | руб. |  |  |  |  | 1479
| Стоимость сантехнических работ - |  | руб. |  |  |  | 49377
| Материалы - |  | руб. |  |  |  | 11428
| Всего оплата труда - |  | руб. |  |  |  |  | 24226
| Стоимость материалов и конструкций - |  | руб. |  |  |  | 9511
|  | Накладные расходы - | руб. |  |  |  | 27189
|  | Сметная прибыль - | руб. |  |  |  | 15500
| Всего, стоимость сантехнических работ - |  | руб. |  |  |  | 92066
|  | Нормативная трудоемкость - | чел.-ч | [8 empty] | 2688
|  | Сметная заработная плата - | руб. |  |  |  |  | 24226
|  | Итого по смете: | руб. |  |  |  | 106896
|  | Нормативная трудоемкость - | чел.-ч | [8 empty] | 2859
|  | Сметная заработная плата - | руб. |  |  |  |  | 25704
Пересчет итогов в цены на 3кв. 2020 г.
| Оплата труда осн. рабочих |  | 25514 | х 14,05 |  |  | 358472
| Затраты на экспл. машин |  | 4506 | х 14,05 |  |  | 63309
| (в т.ч. опл. труда механизаторов) |  | 190 | х 14,05 |  |  |  |  | 2670
| Стоимость материальных ресурсов |  | 31919 | х 14,05 |  |  | 448462
| Итого прямых затрат | [5 empty] | 870243
| Накладные расходы в текущих ценах |  | 28611 | х 14,05 | х 1,0 |  | 401985
| Сметная прибыль в текущих ценах |  | 15920 | х 14,05 | х 0,9 |  | 201308.4
| ИТОГО в ценах на 3кв. 2020 г. | [5 empty] | 1473536.4
| Компенсация НДС при УСН для районов крайнего севера либо приравненных к ним (МАТ + (ЭМ-ЗПМ) + НР х 0,182 + СП х 0,15 + ОБ) х 0,20 | [5 empty] | 122491.706
| Итого с Компенсация НДС при УСН для районов крайнего севера | [5 empty] | 1596028.106