## 1212¦1-1_ЛС
Форма №4
Капитальный ремонт фасада (обшивка и утепления многоквартирного жилого дома) по ул. Беринга, д.6, г.Петропавловск-Камчатский, Камчатский края, ТСЖ "Вереск"
(наименование стройки)
|  |  |  | ЛОКАЛЬНАЯ СМЕТА № | 1212/1-1
(локальный сметный расчет)
на | Капитальный ремонт фасада (обшивка и утепление)
(наименование работ и затрат, наименование объекта)
Основание: |  | дефектная ведомость
|  |  |  | Сметная стоимость | [6 empty] | 11151.639 | тыс.руб.
|  |  |  | Средства на оплату труда | [6 empty] | 1057.6607 | тыс.руб.
Составлена в базисных ценах 2000 г. | [11 empty] | руб.
N п/п | Шифр и номер позиции норматива | Наименование работ и затрат | Количество | Стоимость единицы |  |  | Общая стоимость |  |  |  | Затраты труда рабочих, чел.-ч, не занятых обслуж. машин
|  |  |  | Всего | экспл. машин | материалов | Всего | оплаты труда | экспл. машин | материалов
|  |  | Единица измерения | оплаты труда | в т.ч. оплаты труда | возвр. мате-риалов |  |  | в т.ч. оплаты труда | возвр. мате-риалов | обслуживающие маш.
[11 empty] | на един. | всего
1 | 2 | 3 | 4 | 5 | 6 | 7 | 8 | 9 | 10 | 11 | 12 | 13
Раздел 1.Демонтажные и подготовительные работы
1 | 08-03-594-09 ФЕРм 81-03-08-2001 Минстрой РФ пр. № 876/пр | МДС 81-37.2004 п.п.3.2.1. Демонтаж оборудования, которое подлежит дальнейшему использованию, без надобности хранения (перемещается в цеху на другое место установки и т.п.) К=0,6 Светильник на кронштейнах | 0.02 | 864.53 | 21.73 | -- | 17 | 17 | -- | -- | 141.6 | 3
|  |  | 100 шт | 842.8 | 3.01 | -- |  |  | -- |  | 0.4 | --
|  | Наименование затрат | Базисная стоимость | Коэф-ты тех. части | На ед. в базисных | Коэф-ты пересчета | На ед. в текущих | В текущих ценах |  |  | Стоимость 1 чел.-ч
|  | Оплата труда рабочих, ср. разряд-4,2 | 1404.67 | 1 | 1404.67 | 0.6 | 842.8 | 17 |  |  | 5.95
|  | Затраты на эксплуатацию машин и механизмов | 36.22 | 1 | 36.22 | 0.6 | 21.73 |  | --
|  | в т.ч. эксплуатация машин без оплаты труда | 31.2 | 1 | 31.2 | 0.6 | 18.72 |  | --
|  | в т.ч. оплата труда машинистов | 5.02 | 1 | 5.02 | 0.6 | 3.01 |  | -- |  | 7.53
|  | Стоимость материалов | 140.7 |  | -- | 0 | -- |  |  | --
№ п/п | Код ресурса | Наименование ресурса | Измеритель | Стоимость единицы | Количество |  | Всего в базисных | Коэф-ты пересчета | Стоимость текущая
[5 empty] | на единицу | по проекту |  |  | на единицу | всего
1.1 | 1 | Затраты труда рабочих-строителей, ср. разряд-4,2 | чел.-ч | 9.92 | 141.6 | 2.832 | 28.1 | 0.6 | 842.8 | 16.86
1.2 | 3 | Затраты труда машинистов | чел.-ч | 12.55 | 0.4 | 0.008 | 0.1 | 0.6 | 3.01 | 0.06
1.3 | 91.05.05-015 | Краны на автомобильном ходу, грузоподъемность 16 т | маш.-ч | 115.4 | 0.2 | 0.004 | 0.46 | 0.6 | 13.85 | 0.28
1.4 | 91.14.02-001 | Автомобили бортовые, грузоподъемность до 5 т | маш.-ч | 65.71 | 0.2 | 0.004 | 0.26 | 0.6 | 7.88 | 0.16
1.5 | 03.1.01.01-0002 | Гипс строительный Г-3 | т | 729.98 | 0.00315 | 6.3e-05 | 0.05 | 0 | -- | --
1.6 | 24.3.01.01-0002 | Трубка полихлорвиниловая | кг | 35.7 | 3.09 | 0.0618 | 2.21 | 0 | -- | --
|  | НР от ОЗП+ЗПМ - 105% |  | 888.1 |  |  | 18
|  | СП от ОЗП+ЗПМ - 65% |  | 549.78 |  |  | 11
|  | Сметная стоимость |  |  |  |  | 46
2 | 10-10-001-02 ФЕРм 81-03-10-2001 Минстрой РФ пр. № 876/пр | МДС 81-37.2004 п.п.3.2.1. Демонтаж оборудования, которое подлежит дальнейшему использованию, без надобности хранения (перемещается в цеху на другое место установки и т.п.) К=0,6 Камеры видеонаблюдения на кронштейне | 3 | 20.41 | -- | -- | 61 | 61 | -- | -- | 3.11 | 9
|  |  | шт | 20.41 | -- | -- |  |  | -- |  | -- | --
|  | Наименование затрат | Базисная стоимость | Коэф-ты тех. части | На ед. в базисных | Коэф-ты пересчета | На ед. в текущих | В текущих ценах |  |  | Стоимость 1 чел.-ч
|  | Оплата труда рабочих, ср. разряд-4,9 | 34.02 | 1 | 34.02 | 0.6 | 20.41 | 61 |  |  | 6.56
|  | Стоимость материалов | 0.68 |  | -- | 0 | -- |  |  | --
№ п/п | Код ресурса | Наименование ресурса | Измеритель | Стоимость единицы | Количество |  | Всего в базисных | Коэф-ты пересчета | Стоимость текущая
[5 empty] | на единицу | по проекту |  |  | на единицу | всего
2.1 | 1 | Затраты труда рабочих-строителей, ср. разряд-4,9 | чел.-ч | 10.94 | 3.11 | 9.33 | 102.05 | 0.6 | 20.41 | 61.23
|  | НР от ОЗП+ЗПМ - 88% |  | 17.96 |  |  | 54
|  | СП от ОЗП+ЗПМ - 60% |  | 12.25 |  |  | 37
|  | Сметная стоимость |  |  |  |  | 152
3 | 08-02-409-09 ФЕРм 81-03-08-2001 Минстрой РФ пр. № 876/пр | МДС 81-37.2004 п.п.3.2.1. Демонтаж оборудования, которое подлежит дальнейшему использованию, без надобности хранения (перемещается в цеху на другое место установки и т.п.) К=0,6 Труба гофрированная ПВХ для защиты проводов и кабелей по установленным конструкциям, по стенам, колоннам, потолкам, основанию пола | 0.55 | 83.72 | -- | -- | 46 | 46 | -- | -- | 15.2 | 8
|  |  | 100 м | 83.72 | -- | -- |  |  | -- |  | -- | --
|  | Наименование затрат | Базисная стоимость | Коэф-ты тех. части | На ед. в базисных | Коэф-ты пересчета | На ед. в текущих | В текущих ценах |  |  | Стоимость 1 чел.-ч
|  | Оплата труда рабочих, ср. разряд-3,6 | 139.54 | 1 | 139.54 | 0.6 | 83.72 | 46 |  |  | 5.51
|  | Стоимость материалов | 16.79 |  | -- | 0 | -- |  |  | --
№ п/п | Код ресурса | Наименование ресурса | Измеритель | Стоимость единицы | Количество |  | Всего в базисных | Коэф-ты пересчета | Стоимость текущая
[5 empty] | на единицу | по проекту |  |  | на единицу | всего
3.1 | 1 | Затраты труда рабочих-строителей, ср. разряд-3,6 | чел.-ч | 9.18 | 15.2 | 8.36 | 76.75 | 0.6 | 83.72 | 46.05
3.2 | 01.7.15.07-0152 | Дюбели с шурупом, размер 6х35 мм | 100 шт | 8 | 1.75 | 0.9625 | 7.7 | 0 | -- | --
|  | НР от ОЗП+ЗПМ - 105% |  | 87.91 |  |  | 48
|  | СП от ОЗП+ЗПМ - 65% |  | 54.42 |  |  | 30
|  | Сметная стоимость |  |  |  |  | 124
4 | 46-04-012-03 ФЕР 81-02-46-2001 Минстрой РФ пр. № 876/пр | Разборка деревянных заполнений проемов дверных и воротных | 0.0711 | 979.35 | 241.95 | -- | 70 | 52 | 17 | -- | 91.15 | 6
|  |  | 100 м2 | 737.4 | 104.49 | -- |  |  | 7 |  | 7.74 | 1
|  | Наименование затрат | Базисная стоимость | Коэф-ты тех. части | На ед. в базисных | Коэф-ты пересчета | На ед. в текущих | В текущих ценах |  |  | Стоимость 1 чел.-ч
|  | Оплата труда рабочих, ср. разряд-2,4 | 737.4 | 1 | 737.4 | 1 | 737.4 | 52 |  |  | 8.09
|  | Затраты на эксплуатацию машин и механизмов | 241.95 | 1 | 241.95 | 1 | 241.95 |  | 17
|  | в т.ч. эксплуатация машин без оплаты труда | 137.46 | 1 | 137.46 | 1 | 137.46 |  | 10
|  | в т.ч. оплата труда машинистов | 104.49 | 1 | 104.49 | 1 | 104.49 |  | 7 |  | 13.5
№ п/п | Код ресурса | Наименование ресурса | Измеритель | Стоимость единицы | Количество |  | Всего в базисных | Коэф-ты пересчета | Стоимость текущая
[5 empty] | на единицу | по проекту |  |  | на единицу | всего
4.1 | 1 | Затраты труда рабочих-строителей, ср. разряд-2,4 | чел.-ч | 8.09 | 91.15 | 6.4808 | 52.43 | 1 | 737.4 | 52.43
4.2 | 3 | Затраты труда машинистов | чел.-ч | 13.5 | 7.74 | 0.55031 | 7.43 | 1 | 104.49 | 7.43
4.3 | 91.06.06-048 | Подъемники одномачтовые, грузоподъемность до 500 кг, высота подъема 45 м | маш.-ч | 31.26 | 7.74 | 0.55031 | 17.2 | 1 | 241.95 | 17.2
|  | НР от ОЗП+ЗПМ - 108,9% (=121х0,9) |  | 916.82 |  |  | 65
|  | СП от ОЗП+ЗПМ - 59,5% (=70х0,85) |  | 500.92 |  |  | 36
|  | Сметная стоимость |  |  |  |  | 171
5 | 61-10-1 ФЕРр 81-02-2001 Минстрой РФ пр. № 876/пр | Ремонт штукатурки гладких фасадов по камню и бетону с земли и лесов цементно-известковым раствором площадью отдельных мест до 5 м2 толщиной слоя до 20 мм | 0.1 | 2662.22 | 1.21 | 1140.25 | 266 | 152 | -- | 114 | 174 | 17
|  |  | 100 м2 | 1520.76 | -- | -- |  |  | -- |  | -- | --
|  | Наименование затрат | Базисная стоимость | Коэф-ты тех. части | На ед. в базисных | Коэф-ты пересчета | На ед. в текущих | В текущих ценах |  |  | Стоимость 1 чел.-ч
|  | Оплата труда рабочих, ср. разряд-3,2 | 1520.76 | 1 | 1520.76 | 1 | 1520.76 | 152 |  |  | 8.74
|  | Затраты на эксплуатацию машин и механизмов | 1.21 | 1 | 1.21 | 1 | 1.21 |  | --
|  | Стоимость материалов | 1140.25 | 1 | 1140.25 | 1 | 1140.25 |  |  | 114
№ п/п | Код ресурса | Наименование ресурса | Измеритель | Стоимость единицы | Количество |  | Всего в базисных | Коэф-ты пересчета | Стоимость текущая
[5 empty] | на единицу | по проекту |  |  | на единицу | всего
5.1 | 1 | Затраты труда рабочих-строителей, ср. разряд-3,2 | чел.-ч | 8.74 | 174 | 17.4 | 152.08 | 1 | 1520.76 | 152.08
5.2 | 91.06.03-060 | Лебедки электрические тяговым усилием до 5,79 кН (0,59 т) | маш.-ч | 1.7 | 0.71 | 0.071 | 0.12 | 1 | 1.21 | 0.12
5.3 | 04.3.01.12-0111 | Раствор готовый отделочный тяжелый, цементно-известковый, состав 1:1:6 | м3 | 517.91 | 2.2 | 0.22 | 113.94 | 1 | 1139.4 | 113.94
5.4 | 01.7.03.01-0001 | Вода | м3 | 2.44 | 0.35 | 0.035 | 0.09 | 1 | 0.85 | 0.09
|  | НР от ОЗП+ЗПМ - 87% |  | 1323.06 |  |  | 132
|  | СП от ОЗП+ЗПМ - 50% |  | 760.38 |  |  | 76
|  | Сметная стоимость |  |  |  |  | 474
6 | 53-21-7 ФЕРр 81-02-2001 Минстрой РФ пр. № 876/пр | Ремонт и восстановление герметизации горизонтальных и вертикальных стыков стеновых панелей мастикой герметизирующей нетвердеющей или силиконовыми и акриловыми герметиками | 0.5 | 6287.01 | 5977.33 | -- | 3144 | 155 | 2989 | -- | 31.73 | 16
|  |  | 100 м | 309.68 | 259.27 | -- |  |  | 130 |  | 21.21 | 11
|  | Наименование затрат | Базисная стоимость | Коэф-ты тех. части | На ед. в базисных | Коэф-ты пересчета | На ед. в текущих | В текущих ценах |  |  | Стоимость 1 чел.-ч
|  | Оплата труда рабочих, ср. разряд-4,1 | 309.68 | 1 | 309.68 | 1 | 309.68 | 155 |  |  | 9.76
|  | Затраты на эксплуатацию машин и механизмов | 5977.33 | 1 | 5977.33 | 1 | 5977.33 |  | 2989
|  | в т.ч. эксплуатация машин без оплаты труда | 5718.06 | 1 | 5718.06 | 1 | 5718.06 |  | 2859
|  | в т.ч. оплата труда машинистов | 259.27 | 1 | 259.27 | 1 | 259.27 |  | 130 |  | 12.22
№ п/п | Код ресурса | Наименование ресурса | Измеритель | Стоимость единицы | Количество |  | Всего в базисных | Коэф-ты пересчета | Стоимость текущая
[5 empty] | на единицу | по проекту |  |  | на единицу | всего
6.1 | 1 | Затраты труда рабочих-строителей, ср. разряд-4,1 | чел.-ч | 9.76 | 31.73 | 15.865 | 154.84 | 1 | 309.68 | 154.84
6.2 | 3 | Затраты труда машинистов | чел.-ч | 12.22 | 21.21 | 10.605 | 129.63 | 1 | 259.27 | 129.63
6.3 | 91.06.06-015 | Автогидроподъемники, высота подъема свыше 35 м | маш.-ч | 477.54 | 10.51 | 5.255 | 2509.47 | 1 | 5018.95 | 2509.47
6.4 | 91.18.01-007 | Компрессоры передвижные с двигателем внутреннего сгорания, давление до 686 кПа (7 ат), производительность до 5 м3/мин | маш.-ч | 90 | 10.51 | 5.255 | 472.95 | 1 | 945.9 | 472.95
6.5 | 91.14.02-001 | Автомобили бортовые, грузоподъемность до 5 т | маш.-ч | 65.71 | 0.19 | 0.095 | 6.24 | 1 | 12.48 | 6.24
|  | НР от ОЗП+ЗПМ - 95% |  | 540.5 |  |  | 270
|  | СП от ОЗП+ЗПМ - 70% |  | 398.26 |  |  | 199
|  | Сметная стоимость |  |  |  |  | 3613
7 | 14.5.04.03-0001 ФССЦ-2001 Минстрой РФ пр. № 876/пр | Мастика герметизирующая нетвердеющая из синтетических каучуков, наполнителей и пластификаторов, для герметизации стыков в крупнопанельных и крупноблочных зданиях | 0.0075 | 17183 | -- | 17183 | 129 | -- | -- | 129 | -- | --
|  |  | т | -- | -- | -- |  |  | -- |  | -- | --
|  | Наименование затрат | Базисная стоимость | Коэф-ты тех. части | На ед. в базисных | Коэф-ты пересчета | На ед. в текущих | В текущих ценах |  |  | Стоимость 1 чел.-ч
|  | Ресурсы по проекту | 17183 | 1 | 17183 | 1 | 17183 |  |  | 129
8 | 08-07-001-02 ФЕР 81-02-08-2001 Минстрой РФ пр. № 876/пр Кзр=1,15; Кзм=1,25 | Установка и разборка наружных инвентарных лесов высотой до 16 м трубчатых для прочих отделочных работ | 22.5192 | 781.19 | 5.75 | 343.22 | 17592 | 9733 | 129 | 7730 | 50.03 | 1127
|  |  | 100 м2 | 432.22 | 1.01 | -- |  |  | 23 |  | 0.09 | 2
|  | Наименование затрат | Базисная стоимость | Коэф-ты тех. части | На ед. в базисных | Коэф-ты пересчета | На ед. в текущих | В текущих ценах |  |  | Стоимость 1 чел.-ч
|  | Оплата труда рабочих, ср. разряд-3,1 | 375.84 | 1.15 | 432.22 | 1 | 432.22 | 9733 |  |  | 8.64
|  | Затраты на эксплуатацию машин и механизмов | 4.6 | 1.25 | 5.75 | 1 | 5.75 |  | 129
|  | в т.ч. эксплуатация машин без оплаты труда | 3.79 | 1.25 | 4.74 | 1 | 4.74 |  | 106
|  | в т.ч. оплата труда машинистов | 0.81 | 1.25 | 1.01 | 1 | 1.01 |  | 23 |  | 11.22
|  | Стоимость материалов | 343.22 | 1 | 343.22 | 1 | 343.22 |  |  | 7729
№ п/п | Код ресурса | Наименование ресурса | Измеритель | Стоимость единицы | Количество |  | Всего в базисных | Коэф-ты пересчета | Стоимость текущая
[5 empty] | на единицу | по проекту |  |  | на единицу | всего
8.1 | 1 | Затраты труда рабочих-строителей, ср. разряд-3,1 | чел.-ч | 8.64 | 50.025 | 1126.523 | 9733.25 | 1 | 432.22 | 9733.25
8.2 | 3 | Затраты труда машинистов | чел.-ч | 11.25 | 0.0875 | 1.9704 | 22.8 | 1 | 1.01 | 22.8
8.3 | 91.14.02-001 | Автомобили бортовые, грузоподъемность до 5 т | маш.-ч | 65.71 | 0.0875 | 1.9704 | 129.48 | 1 | 5.75 | 129.48
8.4 | 01.7.16.02-0003 | Детали стальных трубчатых лесов, укомплектованные пробками, крючками и хомутами, окрашенные | т | 6102 | 0.035 | 0.78817 | 4809.43 | 1 | 213.57 | 4809.43
8.5 | 11.2.13.06-0011 | Щиты настила, все толщины | м2 | 35.22 | 3.4 | 76.5653 | 2696.63 | 1 | 119.75 | 2696.63
8.6 | 01.7.16.02-0001 | Детали деревянные лесов из пиломатериалов хвойных пород | м3 | 1100 | 0.009 | 0.20267 | 222.94 | 1 | 9.9 | 222.94
|  | НР от ОЗП+ЗПМ - 120,6% (=134х0,9) |  | 522.47 |  |  | 11766
|  | СП от ОЗП+ЗПМ - 68% (=80х0,85) |  | 294.6 |  |  | 6634
|  | Сметная стоимость |  |  |  |  | 35992
9 | 01-01-01-041 ФССЦпг-2001 Минстрой РФ пр. № 876/пр | Погрузка при автомобильных перевозках мусора строительного с погрузкой вручную | 0.63 | 42.98 | -- | -- | 27 | -- | -- | -- | -- | --
|  |  | 1 т груза | -- | -- | -- |  |  | -- |  | -- | --
|  | Наименование затрат | Базисная стоимость | Коэф-ты тех. части | На ед. в базисных | Коэф-ты пересчета | На ед. в текущих | В текущих ценах |  |  | Стоимость 1 чел.-ч
|  | Стоимость транспортных расходов | 42.98 | 1 | 42.98 | 1 | 42.98 |  |  | 27
10 | 03-21-01-010 ФССЦпг-2001 Минстрой РФ пр. № 876/пр | Перевозка грузов I класса автомобилями-самосвалами грузоподъемностью 10 т работающих вне карьера на расстояние до 10 км | 0.63 | 11.42 | -- | -- | 7 | -- | -- | -- | -- | --
|  |  | 1 т груза | -- | -- | -- |  |  | -- |  | -- | --
|  | Наименование затрат | Базисная стоимость | Коэф-ты тех. части | На ед. в базисных | Коэф-ты пересчета | На ед. в текущих | В текущих ценах |  |  | Стоимость 1 чел.-ч
|  | Стоимость транспортных расходов | 11.42 | 1 | 11.42 | 1 | 11.42 |  |  | 7
|  | Итого прямые затраты по разделу 1 | руб. |  |  |  | 21359 | 10217 | 3136 | 7972 |  | 1187
|  |  | руб. | [5 empty] | 160 |  |  | 13
| Стоимость монтажных работ - |  | руб. |  |  |  | 125
| Всего оплата труда - |  | руб. |  |  |  |  | 124
|  | Накладные расходы - | руб. |  |  |  | 120
|  | Сметная прибыль - | руб. |  |  |  | 78
| Всего, стоимость монтажных работ - |  | руб. |  |  |  | 322
|  | Нормативная трудоемкость - | чел.-ч | [8 empty] | 21
|  | Сметная заработная плата - | руб. |  |  |  |  | 124
| Стоимость общестроительных работ - |  | руб. |  |  |  | 21234
| Материалы - |  | руб. |  |  |  | 7843
| Всего оплата труда - |  | руб. |  |  |  |  | 10252
| Стоимость материалов и конструкций - |  | руб. |  |  |  | 129
| Транспортные расходы - |  | руб. |  |  |  | 34
|  | Накладные расходы - | руб. |  |  |  | 12233
|  | Сметная прибыль - | руб. |  |  |  | 6945
| Всего, стоимость общестроительных работ - |  | руб. |  |  |  | 40412
|  | Нормативная трудоемкость - | чел.-ч | [8 empty] | 1179
|  | Сметная заработная плата - | руб. |  |  |  |  | 10252
|  | Итого по разделу 1 | руб. |  |  |  | 40735
|  | Нормативная трудоемкость - | чел.-ч | [8 empty] | 1200
|  | Сметная заработная плата - | руб. |  |  |  |  | 10377
Раздел 2.Фасад
11 | 26-01-039-01 ФЕР 81-02-26-2001 Минстрой РФ пр. № 876/пр Кзр=1,15; Кзм=1,25 | Изоляция покрытий и перекрытий изделиями из волокнистых и зернистых материалов насухо | 202.872 | 163.62 | 50.59 | -- | 33194 | 22931 | 10263 | -- | 12.17 | 2468
|  |  | м3 | 113.03 | 7.98 | -- |  |  | 1618 |  | 0.69 | 139
|  | Наименование затрат | Базисная стоимость | Коэф-ты тех. части | На ед. в базисных | Коэф-ты пересчета | На ед. в текущих | В текущих ценах |  |  | Стоимость 1 чел.-ч
|  | Оплата труда рабочих, ср. разряд-3,7 | 98.29 | 1.15 | 113.03 | 1 | 113.03 | 22931 |  |  | 9.29
|  | Затраты на эксплуатацию машин и механизмов | 40.47 | 1.25 | 50.59 | 1 | 50.59 |  | 10263
|  | в т.ч. эксплуатация машин без оплаты труда | 34.09 | 1.25 | 42.61 | 1 | 42.61 |  | 8645
|  | в т.ч. оплата труда машинистов | 6.38 | 1.25 | 7.98 | 1 | 7.98 |  | 1618 |  | 11.57
№ п/п | Код ресурса | Наименование ресурса | Измеритель | Стоимость единицы | Количество |  | Всего в базисных | Коэф-ты пересчета | Стоимость текущая
[5 empty] | на единицу | по проекту |  |  | на единицу | всего
11.1 | 1 | Затраты труда рабочих-строителей, ср. разряд-3,7 | чел.-ч | 9.29 | 12.167 | 2468.3436 | 22930.62 | 1 | 113.03 | 22930.62
11.2 | 3 | Затраты труда машинистов | чел.-ч | 11.56 | 0.6875 | 139.4745 | 1617.9 | 1 | 7.98 | 1617.9
11.3 | 91.06.03-055 | Лебедки электрические тяговым усилием 19,62 кН (2 т) | маш.-ч | 6.66 | 0.8125 | 164.8335 | 1097.79 | 1 | 5.41 | 1097.79
11.4 | 91.14.02-001 | Автомобили бортовые, грузоподъемность до 5 т | маш.-ч | 65.71 | 0.6875 | 139.4745 | 9164.87 | 1 | 45.18 | 9164.87
11.5 | 12.2.05.11 | Изделия теплоизоляционные | м3 | -- | 1.02 | 206.9294 | -- | 1 | -- | --
|  | НР от ОЗП+ЗПМ - 99% (=110х0,9) |  | 119.8 |  |  | 24304
|  | СП от ОЗП+ЗПМ - 59,5% (=70х0,85) |  | 72 |  |  | 14607
|  | Сметная стоимость |  |  |  |  | 72105
12 | 12.2.05.10-0037 ФССЦ-2001 Минстрой РФ пр. № 876/пр | Плиты теплоизоляционные на основе базальтовых пород, плотность 135-49 кг/м3, теплопроводность не более 0,038 Вт/(м х К) | 202.872 | 427.89 | -- | 427.89 | 86807 | -- | -- | 86807 | -- | --
|  |  | м3 | -- | -- | -- |  |  | -- |  | -- | --
|  | Наименование затрат | Базисная стоимость | Коэф-ты тех. части | На ед. в базисных | Коэф-ты пересчета | На ед. в текущих | В текущих ценах |  |  | Стоимость 1 чел.-ч
|  | Ресурсы по проекту | 427.89 | 1 | 427.89 | 1 | 427.89 |  |  | 86807
13 | 15-01-063-01 ФЕР 81-02-15-2001 Минстрой РФ пр. № 876/пр Кзр=1,15; Кзм=1,25 | Наружная облицовка поверхности стен в вертикальном исполнении по металлическому каркасу (с его устройством) металлосайдингом с пароизоляционным слоем | 20.2872 | 14626.15 | 69.34 | 12915.93 | 296724 | 33289 | 1407 | 262028 | 176.63 | 3583
|  |  | 100 м2 | 1640.88 | 9.93 | -- |  |  | 201 |  | 0.8 | 16
|  | Наименование затрат | Базисная стоимость | Коэф-ты тех. части | На ед. в базисных | Коэф-ты пересчета | На ед. в текущих | В текущих ценах |  |  | Стоимость 1 чел.-ч
|  | Оплата труда рабочих, ср. разряд-3,7 | 1426.85 | 1.15 | 1640.88 | 1 | 1640.88 | 33289 |  |  | 9.29
|  | Затраты на эксплуатацию машин и механизмов | 55.47 | 1.25 | 69.34 | 1 | 69.34 |  | 1407
|  | в т.ч. эксплуатация машин без оплаты труда | 47.53 | 1.25 | 59.41 | 1 | 59.41 |  | 1206
|  | в т.ч. оплата труда машинистов | 7.94 | 1.25 | 9.93 | 1 | 9.93 |  | 201 |  | 12.41
|  | Стоимость материалов | 12915.93 | 1 | 12915.93 | 1 | 12915.93 |  |  | 262028
№ п/п | Код ресурса | Наименование ресурса | Измеритель | Стоимость единицы | Количество |  | Всего в базисных | Коэф-ты пересчета | Стоимость текущая
[5 empty] | на единицу | по проекту |  |  | на единицу | всего
13.1 | 1 | Затраты труда рабочих-строителей, ср. разряд-3,7 | чел.-ч | 9.29 | 176.6285 | 3583.2977 | 33288.86 | 1 | 1640.88 | 33288.86
13.2 | 3 | Затраты труда машинистов | чел.-ч | 12.41 | 0.8 | 16.2298 | 201.35 | 1 | 9.93 | 201.35
13.3 | 91.05.05-015 | Краны на автомобильном ходу, грузоподъемность 16 т | маш.-ч | 115.4 | 0.3375 | 6.8469 | 790.14 | 1 | 38.95 | 790.14
13.4 | 91.14.02-001 | Автомобили бортовые, грузоподъемность до 5 т | маш.-ч | 65.71 | 0.4625 | 9.3828 | 616.55 | 1 | 30.39 | 616.55
13.5 | 08.1.02.03-0071 | Нащельник стальной оцинкованный с полимерным покрытием | м | 64.47 | 12 | 243.4464 | 15694.99 | 1 | 773.64 | 15694.99
13.6 | 08.1.02.03-0091 | Угол наружный, внутренний из оцинкованной стали с полимерным покрытием | м | 7.5 | 55 | 1115.796 | 8368.47 | 1 | 412.5 | 8368.47
13.7 | 08.1.02.03-0061 | Планка начальная из оцинкованной стали с полимерным покрытием | м | 23.15 | 42 | 852.0624 | 19725.24 | 1 | 972.3 | 19725.24
13.8 | 08.1.02.03-0041 | Кронштейн выравнивающий стальной оцинкованный, высота профиля 200 мм, толщина металла 1,2 мм | шт | 17.32 | 350 | 7100.52 | 122981.01 | 1 | 6062 | 122981.01
13.9 | 01.7.06.03-0021 | Лента полиэтиленовая с липким слоем А50 | 10 м | 308.3 | 7 | 142.0104 | 43781.81 | 1 | 2158.1 | 43781.81
13.10 | 08.1.02.23 | Сайдинг металлический с полимерным покрытием | м2 | -- | 118 | 2393.8896 | -- | 1 | -- | --
13.11 | 12.1.01.03 | Материал пароизоляционный | м2 | -- | 120 | 2434.464 | -- | 1 | -- | --
13.12 | 07.2.06.03-0116 | Профиль направляющий, стальной, оцинкованный, для монтажа гипсовых перегородок и подвесных потолков, длина 3 м, сечение 75х40х0,6 мм | м | 6.91 | 205.7 | 4173.077 | 28835.96 | 1 | 1421.39 | 28835.96
13.13 | 01.7.15.14-0062 | Шурупы-саморезы 4,2х16 мм | 100 шт | 10 | 29 | 588.3288 | 5883.29 | 1 | 290 | 5883.29
13.14 | 01.7.15.07-0083 | Дюбель-гвозди, размер 8х100 мм | 100 шт | 118 | 7 | 142.0104 | 16757.23 | 1 | 826 | 16757.23
|  | НР от ОЗП+ЗПМ - 104,4% (=116х0,9) |  | 1723.44 |  |  | 34964
|  | СП от ОЗП+ЗПМ - 46,75% (=55х0,85) |  | 771.75 |  |  | 15657
|  | Сметная стоимость |  |  |  |  | 347345
14 | 12.1.02.10-0097 ФССЦ-2001 Минстрой РФ пр. № 876/пр | Мембрана паропроницаемая ветро-влаго-защитная двухслойная для вентилируемых фасадов и скатных крыш, масса 130 г/м2, паропроницаемость 953 г/м2 х сут, прочность 150-163 Н, Г2, с УФ-защитой | 2393.8896 | 4.71 | -- | 4.71 | 11275 | -- | -- | 11275 | -- | --
|  |  | м2 | -- | -- | -- |  |  | -- |  | -- | --
|  | Наименование затрат | Базисная стоимость | Коэф-ты тех. части | На ед. в базисных | Коэф-ты пересчета | На ед. в текущих | В текущих ценах |  |  | Стоимость 1 чел.-ч
|  | Ресурсы по проекту | 4.71 | 1 | 4.71 | 1 | 4.71 |  |  | 11275
15 | 08.3.09.04-0013 ФССЦ-2001 Минстрой РФ пр. № 876/пр | Профнастил оцинкованный с покрытием: полиэстер С10-1100-0,5 | 2434.464 | 58.05 | -- | 58.05 | 141321 | -- | -- | 141321 | -- | --
|  |  | м2 | -- | -- | -- |  |  | -- |  | -- | --
|  | Наименование затрат | Базисная стоимость | Коэф-ты тех. части | На ед. в базисных | Коэф-ты пересчета | На ед. в текущих | В текущих ценах |  |  | Стоимость 1 чел.-ч
|  | Ресурсы по проекту | 58.05 | 1 | 58.05 | 1 | 58.05 |  |  | 141321
16 | 15-01-070-01 ФЕР 81-02-15-2001 Минстрой РФ пр. № 876/пр Кзр=1,15; Кзм=1,25 | Облицовка оконных проемов в наружных стенах откосной планкой из оцинкованной стали с полимерным покрытием с устройством водоотлива оконного из оцинкованной стали с полимерным покрытием | 195 | 145.01 | -- | 128.45 | 28277 | 3229 | -- | 25048 | 1.78 | 348
|  |  | м2 | 16.56 | -- | -- |  |  | -- |  | -- | --
|  | Наименование затрат | Базисная стоимость | Коэф-ты тех. части | На ед. в базисных | Коэф-ты пересчета | На ед. в текущих | В текущих ценах |  |  | Стоимость 1 чел.-ч
|  | Оплата труда рабочих, ср. разряд-3,7 | 14.4 | 1.15 | 16.56 | 1 | 16.56 | 3229 |  |  | 9.3
|  | Стоимость материалов | 128.45 | 1 | 128.45 | 1 | 128.45 |  |  | 25048
№ п/п | Код ресурса | Наименование ресурса | Измеритель | Стоимость единицы | Количество |  | Всего в базисных | Коэф-ты пересчета | Стоимость текущая
[5 empty] | на единицу | по проекту |  |  | на единицу | всего
16.1 | 1 | Затраты труда рабочих-строителей, ср. разряд-3,7 | чел.-ч | 9.3 | 1.7825 | 347.5875 | 3229.2 | 1 | 16.56 | 3229.2
16.2 | 08.1.02.03-0001 | Аквилон из оцинкованной стали с полимерным покрытием | м | 31.05 | 2.1 | 409.5 | 12714.98 | 1 | 65.2 | 12714.98
16.3 | 08.1.02.03-0081 | Планка откосная из оцинкованной стали с полимерным покрытием, ширина 250 мм | м | 21.05 | 2.1 | 409.5 | 8619.98 | 1 | 44.21 | 8619.98
16.4 | 08.1.02.03-0021 | Водоотлив оконный из оцинкованной стали с полимерным покрытием, ширина планки 250 мм | м | 26.41 | 0.66 | 128.7 | 3398.97 | 1 | 17.43 | 3398.97
16.5 | 01.7.15.14-0062 | Шурупы-саморезы 4,2х16 мм | 100 шт | 10 | 0.16 | 31.2 | 312 | 1 | 1.6 | 312
|  | НР от ОЗП+ЗПМ - 104,4% (=116х0,9) |  | 17.29 |  |  | 3371
|  | СП от ОЗП+ЗПМ - 46,75% (=55х0,85) |  | 7.74 |  |  | 1510
|  | Сметная стоимость |  |  |  |  | 33158
17 | 15-01-070-02 ФЕР 81-02-15-2001 Минстрой РФ пр. № 876/пр Кзр=1,15; Кзм=1,25 | Облицовка дверных проемов в наружных стенах откосной планкой из оцинкованной стали с полимерным покрытием с установкой наличников из оцинкованной стали с полимерным покрытием | 28.2 | 152.44 | -- | 134.28 | 4299 | 512 | -- | 3787 | 1.96 | 55
|  |  | м2 | 18.16 | -- | -- |  |  | -- |  | -- | --
|  | Наименование затрат | Базисная стоимость | Коэф-ты тех. части | На ед. в базисных | Коэф-ты пересчета | На ед. в текущих | В текущих ценах |  |  | Стоимость 1 чел.-ч
|  | Оплата труда рабочих, ср. разряд-3,7 | 15.79 | 1.15 | 18.16 | 1 | 18.16 | 512 |  |  | 9.27
|  | Стоимость материалов | 134.28 | 1 | 134.28 | 1 | 134.28 |  |  | 3787
№ п/п | Код ресурса | Наименование ресурса | Измеритель | Стоимость единицы | Количество |  | Всего в базисных | Коэф-ты пересчета | Стоимость текущая
[5 empty] | на единицу | по проекту |  |  | на единицу | всего
17.1 | 1 | Затраты труда рабочих-строителей, ср. разряд-3,7 | чел.-ч | 9.26 | 1.955 | 55.131 | 512.11 | 1 | 18.16 | 512.11
17.2 | 08.1.02.03-0001 | Аквилон из оцинкованной стали с полимерным покрытием | м | 31.05 | 2.2 | 62.04 | 1926.34 | 1 | 68.31 | 1926.34
17.3 | 08.1.02.03-0081 | Планка откосная из оцинкованной стали с полимерным покрытием, ширина 250 мм | м | 21.05 | 2.2 | 62.04 | 1305.94 | 1 | 46.31 | 1305.94
17.4 | 08.1.02.03-0051 | Наличник из оцинкованной стали с полимерным покрытием | м | 38.82 | 0.46 | 12.972 | 503.57 | 1 | 17.86 | 503.57
17.5 | 01.7.15.14-0062 | Шурупы-саморезы 4,2х16 мм | 100 шт | 10 | 0.18 | 5.076 | 50.76 | 1 | 1.8 | 50.76
|  | НР от ОЗП+ЗПМ - 104,4% (=116х0,9) |  | 18.96 |  |  | 535
|  | СП от ОЗП+ЗПМ - 46,75% (=55х0,85) |  | 8.49 |  |  | 239
|  | Сметная стоимость |  |  |  |  | 5073
18 | 20-02-002-01 ФЕР 81-02-20-2001 Минстрой РФ пр. № 876/пр Кзр=1,15; Кзм=1,25 | Установка решеток жалюзийных площадью в свету до 0,5 м2 | 24 | 17.72 | 1.93 | 4.2 | 425 | 278 | 46 | 101 | 1.29 | 31
|  |  | шт | 11.59 | 0.16 | -- |  |  | 4 |  | 0.01 | --
|  | в т.ч., затраты на электроэнергию, 1% от ОТР |  |  |  | 0.1 |  |  |  | 2
|  | Наименование затрат | Базисная стоимость | Коэф-ты тех. части | На ед. в базисных | Коэф-ты пересчета | На ед. в текущих | В текущих ценах |  |  | Стоимость 1 чел.-ч
|  | Оплата труда рабочих, ср. разряд-3,4. Коэф.: 1,15; 5%; | 9.6 | 1.2075 | 11.59 | 1 | 11.59 | 278 |  |  | 8.98
|  | Затраты на эксплуатацию машин и механизмов | 1.47 | 1.3125 | 1.93 | 1 | 1.93 |  | 46
|  | в т.ч. эксплуатация машин без оплаты труда. Коэф.: 5%; 1,25; | 1.35 | 1.3125 | 1.77 | 1 | 1.77 |  | 42
|  | в т.ч. оплата труда машинистов. Коэф.: 5%; 1,25; | 0.12 | 1.3125 | 0.16 | 1 | 0.16 |  | 4 |  | 16
|  | Стоимость материалов | 4.1 |  | 4.2 | 1 | 4.2 |  |  | 101
№ п/п | Код ресурса | Наименование ресурса | Измеритель | Стоимость единицы | Количество |  | Всего в базисных | Коэф-ты пересчета | Стоимость текущая
[5 empty] | на единицу | по проекту |  |  | на единицу | всего
18.1 | 1 | Затраты труда рабочих-строителей, ср. разряд-3,4 | чел.-ч | 8.99 | 1.292 | 31.0086 | 278.16 | 1 | 11.59 | 278.16
18.2 | 3 | Затраты труда машинистов | чел.-ч | 15.75 | 0.0131 | 0.315 | 3.78 | 1 | 0.16 | 3.78
18.3 | 91.17.04-233 | Установки для сварки ручной дуговой (постоянного тока) | маш.-ч | 8.1 | 0.13125 | 3.15 | 25.51 | 1 | 1.06 | 25.51
18.4 | 91.14.02-001 | Автомобили бортовые, грузоподъемность до 5 т | маш.-ч | 65.71 | 0.013125 | 0.315 | 20.7 | 1 | 0.86 | 20.7
18.5 | 08.4.03.02-0004 | Сталь арматурная, горячекатаная, гладкая, класс А-I, диаметр 12 мм | т | 6661.15 | 0.00043 | 0.01032 | 68.74 | 1 | 2.87 | 68.74
18.6 | 04.3.01.09-0014 | Раствор готовый кладочный, цементный, М100 | м3 | 531.97 | 0.0003 | 0.0072 | 3.83 | 1 | 0.16 | 3.83
18.7 | 01.7.11.07-0045 | Электроды сварочные Э42А, диаметр 5 мм | т | 10604.62 | 0.00011 | 0.00264 | 28 | 1 | 1.17 | 28
18.8 | 19.2.03.09 | Решетки жалюзийные | шт | -- | 1 | 24 | -- | 1 | -- | --
18.9 | 99996 С | Затраты на электроэнергию, потребляемую ручным инструментом | руб. | -- | 0.096 | 2.304 | -- | 1 | -- | --
|  | НР от ОЗП+ЗПМ - 126,9% (=141х0,9) |  | 14.91 |  |  | 358
|  | СП от ОЗП+ЗПМ - 70,55% (=83х0,85) |  | 8.29 |  |  | 199
|  | Сметная стоимость |  |  |  |  | 982
19 | 19.2.03.02-0384 ФССЦ-2001 Минстрой РФ пр. № 876/пр | Решетки жалюзийные регулируемые из алюминиевого профиля с порошковым покрытием, РВ-2, размер 600х400 мм | 24 | 291.85 | -- | 291.85 | 7004 | -- | -- | 7004 | -- | --
|  |  | шт | -- | -- | -- |  |  | -- |  | -- | --
|  | Наименование затрат | Базисная стоимость | Коэф-ты тех. части | На ед. в базисных | Коэф-ты пересчета | На ед. в текущих | В текущих ценах |  |  | Стоимость 1 чел.-ч
|  | Ресурсы по проекту | 291.85 | 1 | 291.85 | 1 | 291.85 |  |  | 7004
20 | 12-01-010-01 ФЕР 81-02-12-2001 Минстрой РФ пр. № 876/пр Кзр=1,15; Кзм=1,25 | Устройство мелких покрытий (брандмауэры, парапеты, свесы и т.п.) из листовой оцинкованной стали | 1.647 | 7497.02 | 27.35 | 6516.18 | 12348 | 1570 | 45 | 10733 | 111.78 | 184
|  |  | 100 м2 | 953.49 | 4.39 | -- |  |  | 7 |  | 0.34 | 1
|  | Наименование затрат | Базисная стоимость | Коэф-ты тех. части | На ед. в базисных | Коэф-ты пересчета | На ед. в текущих | В текущих ценах |  |  | Стоимость 1 чел.-ч
|  | Оплата труда рабочих, ср. разряд-3 | 829.12 | 1.15 | 953.49 | 1 | 953.49 | 1570 |  |  | 8.53
|  | Затраты на эксплуатацию машин и механизмов | 21.88 | 1.25 | 27.35 | 1 | 27.35 |  | 45
|  | в т.ч. эксплуатация машин без оплаты труда | 18.37 | 1.25 | 22.96 | 1 | 22.96 |  | 38
|  | в т.ч. оплата труда машинистов | 3.51 | 1.25 | 4.39 | 1 | 4.39 |  | 7 |  | 12.91
|  | Стоимость материалов | 6516.18 | 1 | 6516.18 | 1 | 6516.18 |  |  | 10732
№ п/п | Код ресурса | Наименование ресурса | Измеритель | Стоимость единицы | Количество |  | Всего в базисных | Коэф-ты пересчета | Стоимость текущая
[5 empty] | на единицу | по проекту |  |  | на единицу | всего
20.1 | 1 | Затраты труда рабочих-строителей, ср. разряд-3 | чел.-ч | 8.53 | 111.78 | 184.1017 | 1570.4 | 1 | 953.49 | 1570.4
20.2 | 3 | Затраты труда машинистов | чел.-ч | 12.9 | 0.3375 | 0.55586 | 7.23 | 1 | 4.39 | 7.23
20.3 | 91.05.01-017 | Краны башенные, грузоподъемность 8 т | маш.-ч | 86.4 | 0.25 | 0.41175 | 35.58 | 1 | 21.6 | 35.58
20.4 | 91.14.02-001 | Автомобили бортовые, грузоподъемность до 5 т | маш.-ч | 65.71 | 0.0875 | 0.14411 | 9.47 | 1 | 5.75 | 9.47
20.5 | 01.7.15.06-0146 | Гвозди толевые круглые, размер 3,0х40 мм | т | 8475 | 0.004 | 0.006588 | 55.83 | 1 | 33.9 | 55.83
20.6 | 08.3.03.05-0002 | Проволока канатная оцинкованная, диаметр 3 мм | т | 8190 | 0.012 | 0.019764 | 161.87 | 1 | 98.28 | 161.87
20.7 | 08.3.05.05-0051 | Сталь листовая оцинкованная, толщина 0,5 мм | т | 11200 | 0.57 | 0.93879 | 10514.45 | 1 | 6384 | 10514.45
|  | НР от ОЗП+ЗПМ - 118,8% (=132х0,9) |  | 1137.96 |  |  | 1874
|  | СП от ОЗП+ЗПМ - 55,25% (=65х0,85) |  | 529.23 |  |  | 872
|  | Сметная стоимость |  |  |  |  | 15094
21 | 08.3.05.05-0051 ФССЦ-2001 Минстрой РФ пр. № 876/пр | Сталь листовая оцинкованная, толщина 0,5 мм | 0.93879 | -11200 | -- | -11200 | -10514 | -- | -- | -10514 | -- | --
|  |  | т | -- | -- | -- |  |  | -- |  | -- | --
|  | Наименование затрат | Базисная стоимость | Коэф-ты тех. части | На ед. в базисных | Коэф-ты пересчета | На ед. в текущих | В текущих ценах |  |  | Стоимость 1 чел.-ч
|  | Ресурсы по проекту | -11200 | 1 | -11200 | 1 | -11200 |  |  | -10514
22 | 08.3.05.01-0029 ФССЦ-2001 Минстрой РФ пр. № 876/пр | Лист плоский с полимерным покрытием размером 2х1,25 м, тип покрытия: полиэстер 25 мкм, толщиной 0,5 мм | 225.639 | 50.65 | -- | 50.65 | 11429 | -- | -- | 11429 | -- | --
|  |  | м2 | -- | -- | -- |  |  | -- |  | -- | --
|  | Наименование затрат | Базисная стоимость | Коэф-ты тех. части | На ед. в базисных | Коэф-ты пересчета | На ед. в текущих | В текущих ценах |  |  | Стоимость 1 чел.-ч
|  | Ресурсы по проекту | 50.65 | 1 | 50.65 | 1 | 50.65 |  |  | 11429
23 | 62-35-2 ФЕРр 81-02-2001 Минстрой РФ пр. № 876/пр | Окраска масляными составами ранее окрашенных металлических решеток и оград без рельефа за 2 раза | 0.4 | 753.73 | 0.66 | 115.44 | 301 | 255 | -- | 46 | 73.8 | 30
|  |  | 100 м2 | 637.63 | 0.12 | -- |  |  | -- |  | 0.01 | --
|  | Наименование затрат | Базисная стоимость | Коэф-ты тех. части | На ед. в базисных | Коэф-ты пересчета | На ед. в текущих | В текущих ценах |  |  | Стоимость 1 чел.-ч
|  | Оплата труда рабочих, ср. разряд-3,1 | 637.63 | 1 | 637.63 | 1 | 637.63 | 255 |  |  | 8.64
|  | Затраты на эксплуатацию машин и механизмов | 0.66 | 1 | 0.66 | 1 | 0.66 |  | --
|  | в т.ч. эксплуатация машин без оплаты труда | 0.54 | 1 | 0.54 | 1 | 0.54 |  | --
|  | в т.ч. оплата труда машинистов | 0.12 | 1 | 0.12 | 1 | 0.12 |  | -- |  | 12
|  | Стоимость материалов | 115.44 | 1 | 115.44 | 1 | 115.44 |  |  | 46
№ п/п | Код ресурса | Наименование ресурса | Измеритель | Стоимость единицы | Количество |  | Всего в базисных | Коэф-ты пересчета | Стоимость текущая
[5 empty] | на единицу | по проекту |  |  | на единицу | всего
23.1 | 1 | Затраты труда рабочих-строителей, ср. разряд-3,1 | чел.-ч | 8.64 | 73.8 | 29.52 | 255.05 | 1 | 637.63 | 255.05
23.2 | 3 | Затраты труда машинистов | чел.-ч | 12 | 0.01 | 0.004 | 0.05 | 1 | 0.12 | 0.05
23.3 | 91.14.02-001 | Автомобили бортовые, грузоподъемность до 5 т | маш.-ч | 65.71 | 0.01 | 0.004 | 0.26 | 1 | 0.66 | 0.26
23.4 | 14.5.05.01-0012 | Олифа комбинированная для разведения масляных густотертых красок и для внешних работ по деревянным поверхностям | т | 16950 | 0.0068 | 0.00272 | 46.1 | 1 | 115.26 | 46.1
23.5 | 14.4.02.04 | Краски масляные готовые к применению для наружных работ | т | -- | 0.0113 | 0.00452 | -- | 1 | -- | --
23.6 | 01.7.20.08-0051 | Ветошь | кг | 1.82 | 0.1 | 0.04 | 0.07 | 1 | 0.18 | 0.07
|  | НР от ОЗП+ЗПМ - 88% |  | 561.22 |  |  | 224
|  | СП от ОЗП+ЗПМ - 50% |  | 318.88 |  |  | 128
|  | Сметная стоимость |  |  |  |  | 653
24 | 14.4.01.13-0001 ФССЦ-2001 Минстрой РФ пр. № 876/пр | Грунт-эмаль по ржавчине ХВ-0278 | 0.00452 | 29717.72 | -- | 29717.72 | 134 | -- | -- | 134 | -- | --
|  |  | т | -- | -- | -- |  |  | -- |  | -- | --
|  | Наименование затрат | Базисная стоимость | Коэф-ты тех. части | На ед. в базисных | Коэф-ты пересчета | На ед. в текущих | В текущих ценах |  |  | Стоимость 1 чел.-ч
|  | Ресурсы по проекту | 29717.72 | 1 | 29717.72 | 1 | 29717.72 |  |  | 134
|  | Итого прямые затраты по разделу 2 | руб. |  |  |  | 623023 | 62065 | 11761 | 549197 |  | 6699
|  |  | руб. | [5 empty] | 1830 |  |  | 157
| Стоимость общестроительных работ - |  | руб. |  |  |  | 615594
| Материалы - |  | руб. |  |  |  | 301641
| Всего оплата труда - |  | руб. |  |  |  |  | 63613
| Стоимость материалов и конструкций - |  | руб. |  |  |  | 240451
|  | Накладные расходы - | руб. |  |  |  | 65272
|  | Сметная прибыль - | руб. |  |  |  | 33012
| Всего, стоимость общестроительных работ - |  | руб. |  |  |  | 713877
|  | Нормативная трудоемкость - | чел.-ч | [8 empty] | 6824
|  | Сметная заработная плата - | руб. |  |  |  |  | 63613
| Стоимость сантехнических работ - |  | руб. |  |  |  | 7430
| Материалы - |  | руб. |  |  |  | 101
| Всего оплата труда - |  | руб. |  |  |  |  | 282
| Стоимость материалов и конструкций - |  | руб. |  |  |  | 7004
| Сдача и испытание - |  | руб. |  |  |  | 15
|  | Накладные расходы - | руб. |  |  |  | 358
|  | Сметная прибыль - | руб. |  |  |  | 199
| Всего, стоимость сантехнических работ - |  | руб. |  |  |  | 7986
|  | Нормативная трудоемкость - | чел.-ч | [8 empty] | 31
|  | Сметная заработная плата - | руб. |  |  |  |  | 282
|  | Итого по разделу 2 | руб. |  |  |  | 721864
|  | Нормативная трудоемкость - | чел.-ч | [8 empty] | 6856
|  | Сметная заработная плата - | руб. |  |  |  |  | 63895
Раздел 3.Проёмы
25 | 10-01-034-03 ФЕР 81-02-10-2001 Минстрой РФ пр. № 876/пр Кзр=1,15; Кзм=1,25 | Установка в жилых и общественных зданиях оконных блоков из ПВХ профилей поворотных (откидных, поворотно-откидных) с площадью проема до 2 м2 одностворчатых | 0.0711 | 12405.26 | 338.19 | 9915.25 | 882 | 153 | 24 | 705 | 246.2 | 18
|  |  | 100 м2 | 2151.82 | 77.26 | -- |  |  | 5 |  | 6.3 | --
|  | Наименование затрат | Базисная стоимость | Коэф-ты тех. части | На ед. в базисных | Коэф-ты пересчета | На ед. в текущих | В текущих ценах |  |  | Стоимость 1 чел.-ч
|  | Оплата труда рабочих, ср. разряд-3,2 | 1871.15 | 1.15 | 2151.82 | 1 | 2151.82 | 153 |  |  | 8.74
|  | Затраты на эксплуатацию машин и механизмов | 270.55 | 1.25 | 338.19 | 1 | 338.19 |  | 24
|  | в т.ч. эксплуатация машин без оплаты труда | 208.74 | 1.25 | 260.93 | 1 | 260.93 |  | 19
|  | в т.ч. оплата труда машинистов | 61.81 | 1.25 | 77.26 | 1 | 77.26 |  | 5 |  | 12.26
|  | Стоимость материалов | 9915.25 | 1 | 9915.25 | 1 | 9915.25 |  |  | 705
№ п/п | Код ресурса | Наименование ресурса | Измеритель | Стоимость единицы | Количество |  | Всего в базисных | Коэф-ты пересчета | Стоимость текущая
[5 empty] | на единицу | по проекту |  |  | на единицу | всего
25.1 | 1 | Затраты труда рабочих-строителей, ср. разряд-3,2 | чел.-ч | 8.74 | 246.2035 | 17.5051 | 152.99 | 1 | 2151.82 | 152.99
25.2 | 3 | Затраты труда машинистов | чел.-ч | 12.26 | 6.3 | 0.44793 | 5.49 | 1 | 77.26 | 5.49
25.3 | 91.14.02-001 | Автомобили бортовые, грузоподъемность до 5 т | маш.-ч | 65.71 | 4.1 | 0.29151 | 19.16 | 1 | 269.41 | 19.16
25.4 | 91.06.06-048 | Подъемники одномачтовые, грузоподъемность до 500 кг, высота подъема 45 м | маш.-ч | 31.26 | 2.2 | 0.15642 | 4.89 | 1 | 68.77 | 4.89
25.5 | 11.3.03.15-0021 | Клинья пластиковые монтажные | 100 шт | 50 | 8 | 0.5688 | 28.44 | 1 | 400 | 28.44
25.6 | 01.7.15.07-0005 | Дюбели монтажные, размер 10х130 (10х132, 10х150) мм | 10 шт | 7.03 | 71.4 | 5.0765 | 35.69 | 1 | 501.94 | 35.69
25.7 | 11.3.02.03 | Блоки оконные пластиковые | м2 | -- | 100 | 7.11 | -- | 1 | -- | --
25.8 | 01.7.06.02-0001 | Лента бутиловая | м | 6.38 | 429 | 30.5019 | 194.6 | 1 | 2737.02 | 194.6
25.9 | 01.7.06.02-0002 | Лента бутиловая диффузионная | м | 7.95 | 67 | 4.7637 | 37.87 | 1 | 532.65 | 37.87
25.10 | 01.7.06.11-0001 | Лента предварительно сжатая, уплотнительная | 10 м | 64.1 | 27.1 | 1.9268 | 123.51 | 1 | 1737.11 | 123.51
25.11 | 14.5.01.10-0003 | Пена монтажная | л | 46.86 | 85.5 | 6.079 | 284.86 | 1 | 4006.53 | 284.86
|  | НР от ОЗП+ЗПМ - 130% |  | 2897.81 |  |  | 206
|  | СП от ОЗП+ЗПМ - 63% |  | 1404.32 |  |  | 100
|  | Сметная стоимость |  |  |  |  | 1188
26 | 11.3.02.02-0014 ФССЦ-2001 Минстрой РФ пр. № 876/пр | Блок оконный из ПВХ-профилей, одностворчатый, с поворотно-откидной створкой, двухкамерным стеклопакетом (32 мм), площадью до 2 м2 | 7.11 | 3185.96 | -- | 3185.96 | 22652 | -- | -- | 22652 | -- | --
|  |  | м2 | -- | -- | -- |  |  | -- |  | -- | --
|  | Наименование затрат | Базисная стоимость | Коэф-ты тех. части | На ед. в базисных | Коэф-ты пересчета | На ед. в текущих | В текущих ценах |  |  | Стоимость 1 чел.-ч
|  | Ресурсы по проекту - конструкции | 3185.96 | 1 | 3185.96 | 1 | 3185.96 |  |  | 22652
|  | Итого прямые затраты по разделу 3 | руб. |  |  |  | 23534 | 153 | 24 | 23357 |  | 18
|  |  | руб. | [5 empty] | 5 |  |  | --
| Стоимость общестроительных работ - |  | руб. |  |  |  | 23534
| Материалы - |  | руб. |  |  |  | 705
| Всего оплата труда - |  | руб. |  |  |  |  | 158
| Стоимость материалов и конструкций - |  | руб. |  |  |  | 22652
|  | Накладные расходы - | руб. |  |  |  | 206
|  | Сметная прибыль - | руб. |  |  |  | 100
| Всего, стоимость общестроительных работ - |  | руб. |  |  |  | 23840
|  | Нормативная трудоемкость - | чел.-ч | [8 empty] | 18
|  | Сметная заработная плата - | руб. |  |  |  |  | 158
|  | Итого по разделу 3 | руб. |  |  |  | 23840
|  | Нормативная трудоемкость - | чел.-ч | [8 empty] | 18
|  | Сметная заработная плата - | руб. |  |  |  |  | 158
Раздел 4.Решётки на приямки
27 | 38-01-003-04 ФЕРм 81-03-38-2001 Минстрой РФ пр. № 876/пр | Решетчатые конструкции (стойки, опоры, фермы и пр.), сборка с помощью лебедок ручных (с установкой и снятием их в процессе работы) или вручную (мелких деталей) | 0.34 | 1776.3 | 369.64 | 252.26 | 604 | 392 | 126 | 86 | 120 | 41
|  |  | т | 1154.4 | 21 | -- |  |  | 7 |  | 1.84 | 1
|  | Наименование затрат | Базисная стоимость | Коэф-ты тех. части | На ед. в базисных | Коэф-ты пересчета | На ед. в текущих | В текущих ценах |  |  | Стоимость 1 чел.-ч
|  | Оплата труда рабочих, ср. разряд-4 | 1154.4 | 1 | 1154.4 | 1 | 1154.4 | 392 |  |  | 9.62
|  | Затраты на эксплуатацию машин и механизмов | 369.64 | 1 | 369.64 | 1 | 369.64 |  | 126
|  | в т.ч. эксплуатация машин без оплаты труда | 348.64 | 1 | 348.64 | 1 | 348.64 |  | 119
|  | в т.ч. оплата труда машинистов | 21 | 1 | 21 | 1 | 21 |  | 7 |  | 11.41
|  | Стоимость материалов | 252.26 | 1 | 252.26 | 1 | 252.26 |  |  | 86
№ п/п | Код ресурса | Наименование ресурса | Измеритель | Стоимость единицы | Количество |  | Всего в базисных | Коэф-ты пересчета | Стоимость текущая
[5 empty] | на единицу | по проекту |  |  | на единицу | всего
27.1 | 1 | Затраты труда рабочих-строителей, ср. разряд-4 | чел.-ч | 9.62 | 120 | 40.8 | 392.5 | 1 | 1154.4 | 392.5
27.2 | 3 | Затраты труда машинистов | чел.-ч | 11.41 | 1.84 | 0.6256 | 7.14 | 1 | 21 | 7.14
27.3 | 91.05.05-015 | Краны на автомобильном ходу, грузоподъемность 16 т | маш.-ч | 115.4 | 0.5 | 0.17 | 19.62 | 1 | 57.7 | 19.62
27.4 | 91.06.03-062 | Лебедки электрические тяговым усилием до 31,39 кН (3,2 т) | маш.-ч | 6.9 | 1.37 | 0.4658 | 3.21 | 1 | 9.45 | 3.21
27.5 | 91.21.16-001 | Пресс-ножницы комбинированные | маш.-ч | 15.4 | 0.84 | 0.2856 | 4.4 | 1 | 12.94 | 4.4
27.6 | 91.17.04-233 | Установки для сварки ручной дуговой (постоянного тока) | маш.-ч | 8.1 | 30.3 | 10.302 | 83.45 | 1 | 245.43 | 83.45
27.7 | 91.14.02-002 | Автомобили бортовые, грузоподъемность до 8 т | маш.-ч | 85.84 | 0.5 | 0.17 | 14.59 | 1 | 42.92 | 14.59
27.8 | 91.17.04-042 | Аппараты для газовой сварки и резки | маш.-ч | 1.2 | 1 | 0.34 | 0.41 | 1 | 1.2 | 0.41
27.9 | 01.3.02.08-0001 | Кислород газообразный технический | м3 | 6.22 | 2.6 | 0.884 | 5.5 | 1 | 16.17 | 5.5
27.10 | 01.7.11.07-0044 | Электроды сварочные Э42, диаметр 5 мм | т | 9765 | 0.0215 | 0.00731 | 71.38 | 1 | 209.95 | 71.38
27.11 | 01.3.02.09-0022 | Пропан-бутан смесь техническая | кг | 6.09 | 0.5 | 0.17 | 1.04 | 1 | 3.05 | 1.04
|  | НР от ОЗП+ЗПМ - 66% |  | 775.76 |  |  | 264
|  | СП от ОЗП+ЗПМ - 65% |  | 764.01 |  |  | 260
|  | Сметная стоимость |  |  |  |  | 1128
28 | 08.3.08.02-0082 ФССЦ-2001 Минстрой РФ пр. № 876/пр | Сталь угловая равнополочная, марка стали: Ст3сп, размером 40х40 мм | 0.171 | 6297.91 | -- | 6297.91 | 1077 | -- | -- | 1077 | -- | --
|  |  | т | -- | -- | -- |  |  | -- |  | -- | --
|  | Наименование затрат | Базисная стоимость | Коэф-ты тех. части | На ед. в базисных | Коэф-ты пересчета | На ед. в текущих | В текущих ценах |  |  | Стоимость 1 чел.-ч
|  | Ресурсы по проекту | 6297.91 | 1 | 6297.91 | 1 | 6297.91 |  |  | 1077
29 | 08.4.03.03-0032 ФССЦ-2001 Минстрой РФ пр. № 876/пр | Сталь арматурная, горячекатаная, периодического профиля, класс А-III, диаметр 12 мм | 0.177 | 7997.23 | -- | 7997.23 | 1416 | -- | -- | 1416 | -- | --
|  |  | т | -- | -- | -- |  |  | -- |  | -- | --
|  | Наименование затрат | Базисная стоимость | Коэф-ты тех. части | На ед. в базисных | Коэф-ты пересчета | На ед. в текущих | В текущих ценах |  |  | Стоимость 1 чел.-ч
|  | Ресурсы по проекту | 7997.23 | 1 | 7997.23 | 1 | 7997.23 |  |  | 1416
30 | 01.7.04.09-0012 ФССЦ-2001 Минстрой РФ пр. № 876/пр | Петля накладная | 30 | 12 | -- | 12 | 360 | -- | -- | 360 | -- | --
|  |  | шт | -- | -- | -- |  |  | -- |  | -- | --
|  | Наименование затрат | Базисная стоимость | Коэф-ты тех. части | На ед. в базисных | Коэф-ты пересчета | На ед. в текущих | В текущих ценах |  |  | Стоимость 1 чел.-ч
|  | Ресурсы по проекту | 12 | 1 | 12 | 1 | 12 |  |  | 360
31 | 09-06-001-02 ФЕР 81-02-09-2001 Минстрой РФ пр. № 876/пр Кзр=1,15; Кзм=1,25 | Монтаж лотков, решеток, затворов из полосовой и тонколистовой стали | 0.34 | 680.03 | 140.94 | 81.96 | 231 | 155 | 48 | 28 | 53.59 | 18
|  |  | т | 457.13 | 4.78 | -- |  |  | 2 |  | 0.39 | --
|  | Наименование затрат | Базисная стоимость | Коэф-ты тех. части | На ед. в базисных | Коэф-ты пересчета | На ед. в текущих | В текущих ценах |  |  | Стоимость 1 чел.-ч
|  | Оплата труда рабочих, ср. разряд-3 | 397.5 | 1.15 | 457.13 | 1 | 457.13 | 155 |  |  | 8.53
|  | Затраты на эксплуатацию машин и механизмов | 112.75 | 1.25 | 140.94 | 1 | 140.94 |  | 48
|  | в т.ч. эксплуатация машин без оплаты труда | 108.93 | 1.25 | 136.16 | 1 | 136.16 |  | 46
|  | в т.ч. оплата труда машинистов | 3.82 | 1.25 | 4.78 | 1 | 4.78 |  | 2 |  | 12.26
|  | Стоимость материалов | 81.96 | 1 | 81.96 | 1 | 81.96 |  |  | 28
№ п/п | Код ресурса | Наименование ресурса | Измеритель | Стоимость единицы | Количество |  | Всего в базисных | Коэф-ты пересчета | Стоимость текущая
[5 empty] | на единицу | по проекту |  |  | на единицу | всего
31.1 | 1 | Затраты труда рабочих-строителей, ср. разряд-3 | чел.-ч | 8.53 | 53.59 | 18.2206 | 155.42 | 1 | 457.13 | 155.42
31.2 | 3 | Затраты труда машинистов | чел.-ч | 12.24 | 0.3875 | 0.13175 | 1.62 | 1 | 4.78 | 1.62
31.3 | 91.05.05-015 | Краны на автомобильном ходу, грузоподъемность 16 т | маш.-ч | 115.4 | 0.15 | 0.051 | 5.89 | 1 | 17.31 | 5.89
31.4 | 91.06.03-062 | Лебедки электрические тяговым усилием до 31,39 кН (3,2 т) | маш.-ч | 6.9 | 11.35 | 3.859 | 26.63 | 1 | 78.31 | 26.63
31.5 | 91.17.04-171 | Преобразователи сварочные номинальным сварочным током 315-500 А | маш.-ч | 12.31 | 2.1875 | 0.74375 | 9.16 | 1 | 26.93 | 9.16
31.6 | 91.14.02-001 | Автомобили бортовые, грузоподъемность до 5 т | маш.-ч | 65.71 | 0.2375 | 0.08075 | 5.31 | 1 | 15.61 | 5.31
31.7 | 91.17.04-042 | Аппараты для газовой сварки и резки | маш.-ч | 1.2 | 2.325 | 0.7905 | 0.95 | 1 | 2.79 | 0.95
31.8 | 14.5.09.07-0030 | Растворитель Р-4 | кг | 9.42 | 0.6 | 0.204 | 1.92 | 1 | 5.65 | 1.92
31.9 | 01.7.15.06-0111 | Гвозди строительные | т | 11978 | 1e-05 | 3e-06 | 0.04 | 1 | 0.12 | 0.04
31.10 | 01.7.15.03-0042 | Болты с гайками и шайбами строительные | кг | 9.04 | 3.3 | 1.122 | 10.14 | 1 | 29.83 | 10.14
31.11 | 14.4.01.01-0003 | Грунтовка ГФ-021 | т | 15620 | 0.00031 | 0.000105 | 1.64 | 1 | 4.84 | 1.64
31.12 | 08.3.03.06-0002 | Проволока горячекатаная в мотках, диаметр 6,3-6,5 мм | т | 4455.2 | 3e-05 | 1e-05 | 0.04 | 1 | 0.13 | 0.04
31.13 | 08.3.11.01-0091 | Швеллеры № 40, марка стали Ст0 | т | 4920 | 0.00194 | 0.00066 | 3.25 | 1 | 9.54 | 3.25
31.14 | 07.2.07.13 | Конструкции стальные | т | -- | 1 | 0.34 | -- | 1 | -- | --
31.15 | 01.3.02.08-0001 | Кислород газообразный технический | м3 | 6.22 | 1.5 | 0.51 | 3.17 | 1 | 9.33 | 3.17
31.16 | 01.7.20.08-0071 | Канат пеньковый пропитанный | т | 37900 | 0.0001 | 3.4e-05 | 1.29 | 1 | 3.79 | 1.29
31.17 | 01.7.11.07-0036 | Электроды сварочные Э46, диаметр 4 мм | кг | 10.75 | 1.4 | 0.476 | 5.12 | 1 | 15.05 | 5.12
31.18 | 01.3.02.09-0022 | Пропан-бутан смесь техническая | кг | 6.09 | 0.45 | 0.153 | 0.93 | 1 | 2.74 | 0.93
31.19 | 08.2.02.11-0007 | Канат двойной свивки ТК, конструкции 6х19(1+6+12)+1 о.с., оцинкованный, из проволок марки В, маркировочная группа 1770 н/мм2, диаметр 5,5 мм | 10 м | 50.24 | 0.0187 | 0.006358 | 0.32 | 1 | 0.94 | 0.32
|  | НР от ОЗП+ЗПМ - 89,1% (=99х0,9) |  | 411.55 |  |  | 140
|  | СП от ОЗП+ЗПМ - 72,25% (=85х0,85) |  | 333.72 |  |  | 113
|  | Сметная стоимость |  |  |  |  | 484
|  | Итого прямые затраты по разделу 4 | руб. |  |  |  | 3688 | 548 | 174 | 2966 |  | 59
|  |  | руб. | [5 empty] | 9 |  |  | 1
| Стоимость монтажных работ - |  | руб. |  |  |  | 604
| Материалы - |  | руб. |  |  |  | 86
| Всего оплата труда - |  | руб. |  |  |  |  | 400
|  | Накладные расходы - | руб. |  |  |  | 264
|  | Сметная прибыль - | руб. |  |  |  | 260
| Всего, стоимость монтажных работ - |  | руб. |  |  |  | 1127
|  | Нормативная трудоемкость - | чел.-ч | [8 empty] | 41
|  | Сметная заработная плата - | руб. |  |  |  |  | 400
| Стоимость общестроительных работ - |  | руб. |  |  |  | 1437
| Стоимость материалов и конструкций - |  | руб. |  |  |  | 1437
| Всего, стоимость общестроительных работ - |  | руб. |  |  |  | 1437
| Стоимость металломонтажных работ - |  | руб. |  |  |  | 1647
| Материалы - |  | руб. |  |  |  | 28
| Всего оплата труда - |  | руб. |  |  |  |  | 157
| Стоимость материалов и конструкций - |  | руб. |  |  |  | 1416
|  | Накладные расходы - | руб. |  |  |  | 140
|  | Сметная прибыль - | руб. |  |  |  | 113
| Всего, стоимость металломонтажных работ - |  | руб. |  |  |  | 1900
|  | Нормативная трудоемкость - | чел.-ч | [8 empty] | 18
|  | Сметная заработная плата - | руб. |  |  |  |  | 157
|  | Итого по разделу 4 | руб. |  |  |  | 4465
|  | Нормативная трудоемкость - | чел.-ч | [8 empty] | 60
|  | Сметная заработная плата - | руб. |  |  |  |  | 557
Раздел 5.Входов в подвал
32 | 01-02-057-02 ФЕР 81-02-01-2001 Минстрой РФ пр. № 876/пр Кзр=1,15; Кзм=1,25 | Разработка грунта вручную в траншеях глубиной до 2 м без креплений с откосами, группа грунтов 2 | 0.0365 | 1381.38 | -- | -- | 50 | 50 | -- | -- | 177.1 | 6
|  |  | 100 м3 | 1381.38 | -- | -- |  |  | -- |  | -- | --
|  | Наименование затрат | Базисная стоимость | Коэф-ты тех. части | На ед. в базисных | Коэф-ты пересчета | На ед. в текущих | В текущих ценах |  |  | Стоимость 1 чел.-ч
|  | Оплата труда рабочих, ср. разряд-2 | 1201.2 | 1.15 | 1381.38 | 1 | 1381.38 | 50 |  |  | 7.8
№ п/п | Код ресурса | Наименование ресурса | Измеритель | Стоимость единицы | Количество |  | Всего в базисных | Коэф-ты пересчета | Стоимость текущая
[5 empty] | на единицу | по проекту |  |  | на единицу | всего
32.1 | 1 | Затраты труда рабочих-строителей, ср. разряд-2 | чел.-ч | 7.8 | 177.1 | 6.4642 | 50.42 | 1 | 1381.38 | 50.42
|  | НР от ОЗП+ЗПМ - 79,2% (=88х0,9) |  | 1094.05 |  |  | 40
|  | СП от ОЗП+ЗПМ - 38,25% (=45х0,85) |  | 528.38 |  |  | 19
|  | Сметная стоимость |  |  |  |  | 109
33 | 46-04-003-03 ФЕР 81-02-46-2001 Минстрой РФ пр. № 876/пр | Разборка бетонных конструкций объемом более 1 м3 при помощи отбойных молотков из бетона марки 200 | 4.07 | 1099.39 | 824.21 | -- | 4475 | 1120 | 3355 | -- | 32.26 | 131
|  |  | м3 | 275.18 | -- | -- |  |  | -- |  | -- | --
|  | Наименование затрат | Базисная стоимость | Коэф-ты тех. части | На ед. в базисных | Коэф-ты пересчета | На ед. в текущих | В текущих ценах |  |  | Стоимость 1 чел.-ч
|  | Оплата труда рабочих, ср. разряд-3 | 275.18 | 1 | 275.18 | 1 | 275.18 | 1120 |  |  | 8.53
|  | Затраты на эксплуатацию машин и механизмов | 824.21 | 1 | 824.21 | 1 | 824.21 |  | 3355
№ п/п | Код ресурса | Наименование ресурса | Измеритель | Стоимость единицы | Количество |  | Всего в базисных | Коэф-ты пересчета | Стоимость текущая
[5 empty] | на единицу | по проекту |  |  | на единицу | всего
33.1 | 1 | Затраты труда рабочих-строителей, ср. разряд-3 | чел.-ч | 8.53 | 32.26 | 131.2982 | 1119.98 | 1 | 275.18 | 1119.98
33.2 | 91.21.10-003 | Молотки при работе от передвижных компрессорных станций отбойные пневматические | маш.-ч | 1.53 | 31.78 | 129.3446 | 197.9 | 1 | 48.62 | 197.9
33.3 | 91.18.01-508 | Компрессоры передвижные с электродвигателем, производительность до 5,0 м3/мин | маш.-ч | 48.81 | 15.89 | 64.6723 | 3156.65 | 1 | 775.59 | 3156.65
|  | НР от ОЗП+ЗПМ - 108,9% (=121х0,9) |  | 299.67 |  |  | 1220
|  | СП от ОЗП+ЗПМ - 59,5% (=70х0,85) |  | 163.73 |  |  | 666
|  | Сметная стоимость |  |  |  |  | 6361
34 | 06-04-001-03 ФЕР 81-02-06-2001 Минстрой РФ пр. № 876/пр Кзр=1,15; Кзм=1,25 | Устройство стен подвалов и подпорных стен железобетонных высотой до 3 м, толщиной до 300 мм | 0.02 | 23711.37 | 5246.9 | 9428.62 | 474 | 181 | 105 | 188 | 1033.85 | 21
|  |  | 100 м3 | 9035.85 | 683.36 | -- |  |  | 14 |  | 51.3 | 1
|  | Наименование затрат | Базисная стоимость | Коэф-ты тех. части | На ед. в базисных | Коэф-ты пересчета | На ед. в текущих | В текущих ценах |  |  | Стоимость 1 чел.-ч
|  | Оплата труда рабочих, ср. разряд-3,2 | 7857.26 | 1.15 | 9035.85 | 1 | 9035.85 | 181 |  |  | 8.74
|  | Затраты на эксплуатацию машин и механизмов | 4197.52 | 1.25 | 5246.9 | 1 | 5246.9 |  | 105
|  | в т.ч. эксплуатация машин без оплаты труда | 3650.83 | 1.25 | 4563.54 | 1 | 4563.54 |  | 91
|  | в т.ч. оплата труда машинистов | 546.69 | 1.25 | 683.36 | 1 | 683.36 |  | 14 |  | 13.32
|  | Стоимость материалов | 9428.62 | 1 | 9428.62 | 1 | 9428.62 |  |  | 189
№ п/п | Код ресурса | Наименование ресурса | Измеритель | Стоимость единицы | Количество |  | Всего в базисных | Коэф-ты пересчета | Стоимость текущая
[5 empty] | на единицу | по проекту |  |  | на единицу | всего
34.1 | 1 | Затраты труда рабочих-строителей, ср. разряд-3,2 | чел.-ч | 8.74 | 1033.85 | 20.677 | 180.72 | 1 | 9035.85 | 180.72
34.2 | 3 | Затраты труда машинистов | чел.-ч | 13.32 | 51.3 | 1.026 | 13.67 | 1 | 683.36 | 13.67
34.3 | 91.07.04-001 | Вибраторы глубинные | маш.-ч | 1.9 | 56.25 | 1.125 | 2.14 | 1 | 106.88 | 2.14
34.4 | 91.05.01-017 | Краны башенные, грузоподъемность 8 т | маш.-ч | 86.4 | 43.7375 | 0.87475 | 75.58 | 1 | 3778.92 | 75.58
34.5 | 91.05.05-015 | Краны на автомобильном ходу, грузоподъемность 16 т | маш.-ч | 115.4 | 2.975 | 0.0595 | 6.87 | 1 | 343.32 | 6.87
34.6 | 91.06.05-011 | Погрузчики, грузоподъемность 5 т | маш.-ч | 89.99 | 0.3125 | 0.00625 | 0.56 | 1 | 28.12 | 0.56
34.7 | 91.17.04-233 | Установки для сварки ручной дуговой (постоянного тока) | маш.-ч | 8.1 | 87.5 | 1.75 | 14.18 | 1 | 708.75 | 14.18
34.8 | 91.14.02-001 | Автомобили бортовые, грузоподъемность до 5 т | маш.-ч | 65.71 | 4.275 | 0.0855 | 5.62 | 1 | 280.91 | 5.62
34.9 | 01.7.03.01-0001 | Вода | м3 | 2.44 | 0.223 | 0.00446 | 0.01 | 1 | 0.54 | 0.01
34.10 | 01.7.15.06-0111 | Гвозди строительные | т | 11978 | 0.086 | 0.00172 | 20.6 | 1 | 1030.11 | 20.6
34.11 | 01.7.15.03-0042 | Болты с гайками и шайбами строительные | кг | 9.04 | 120 | 2.4 | 21.7 | 1 | 1084.8 | 21.7
34.12 | 03.1.02.03-0011 | Известь строительная негашеная комовая, сорт I | т | 734.5 | 0.074 | 0.00148 | 1.09 | 1 | 54.35 | 1.09
34.13 | 04.1.02.05 | Смеси бетонные тяжелого бетона | м3 | -- | 101.5 | 2.03 | -- | 1 | -- | --
34.14 | 08.4.03.03 | Арматура | т | -- | 10.12 | 0.2024 | -- | 1 | -- | --
34.15 | 01.7.11.07-0032 | Электроды сварочные Э42, диаметр 4 мм | т | 10315.01 | 0.1 | 0.002 | 20.63 | 1 | 1031.5 | 20.63
34.16 | 11.1.03.01-0079 | Бруски обрезные, хвойных пород, длина 4-6,5 м, ширина 75-150 мм, толщина 40-75 мм, сорт III | м3 | 1287 | 0.19 | 0.0038 | 4.89 | 1 | 244.53 | 4.89
34.17 | 11.1.03.06-0095 | Доска обрезная, хвойных пород, ширина 75-150 мм, толщина 44 мм и более, длина 4-6,5 м, сорт III | м3 | 1056 | 2.2 | 0.044 | 46.46 | 1 | 2323.2 | 46.46
34.18 | 11.2.13.04-0011 | Щиты из досок, толщина 25 мм | м2 | 35.53 | 103 | 2.06 | 73.19 | 1 | 3659.59 | 73.19
|  | НР от ОЗП+ЗПМ - 104,4% (=116х0,9) |  | 10146.86 |  |  | 203
|  | СП от ОЗП+ЗПМ - 55,25% (=65х0,85) |  | 5369.86 |  |  | 107
|  | Сметная стоимость |  |  |  |  | 784
35 | 04.1.02.05-0006 ФССЦ-2001 Минстрой РФ пр. № 876/пр | Смеси бетонные тяжелого бетона (БСТ), класс В15 (М200) | 2.03 | 592.76 | -- | 592.76 | 1203 | -- | -- | 1203 | -- | --
|  |  | м3 | -- | -- | -- |  |  | -- |  | -- | --
|  | Наименование затрат | Базисная стоимость | Коэф-ты тех. части | На ед. в базисных | Коэф-ты пересчета | На ед. в текущих | В текущих ценах |  |  | Стоимость 1 чел.-ч
|  | Ресурсы по проекту | 592.76 | 1 | 592.76 | 1 | 592.76 |  |  | 1203
36 | 06-01-004-04 ФЕР 81-02-06-2001 Минстрой РФ пр. № 876/пр Кзр=1,15; Кзм=1,25 | Устройство железобетонных ступеней | 2.5 | 580.28 | 23.88 | 434.76 | 1451 | 304 | 60 | 1087 | 14.26 | 36
|  |  | м3 | 121.64 | 2.93 | -- |  |  | 7 |  | 0.25 | 1
|  | Наименование затрат | Базисная стоимость | Коэф-ты тех. части | На ед. в базисных | Коэф-ты пересчета | На ед. в текущих | В текущих ценах |  |  | Стоимость 1 чел.-ч
|  | Оплата труда рабочих, ср. разряд-3 | 105.77 | 1.15 | 121.64 | 1 | 121.64 | 304 |  |  | 8.53
|  | Затраты на эксплуатацию машин и механизмов | 19.1 | 1.25 | 23.88 | 1 | 23.88 |  | 60
|  | в т.ч. эксплуатация машин без оплаты труда | 16.76 | 1.25 | 20.95 | 1 | 20.95 |  | 53
|  | в т.ч. оплата труда машинистов | 2.34 | 1.25 | 2.93 | 1 | 2.93 |  | 7 |  | 11.72
|  | Стоимость материалов | 434.76 | 1 | 434.76 | 1 | 434.76 |  |  | 1087
№ п/п | Код ресурса | Наименование ресурса | Измеритель | Стоимость единицы | Количество |  | Всего в базисных | Коэф-ты пересчета | Стоимость текущая
[5 empty] | на единицу | по проекту |  |  | на единицу | всего
36.1 | 1 | Затраты труда рабочих-строителей, ср. разряд-3 | чел.-ч | 8.53 | 14.26 | 35.65 | 304.1 | 1 | 121.64 | 304.1
36.2 | 3 | Затраты труда машинистов | чел.-ч | 11.7 | 0.25 | 0.625 | 7.31 | 1 | 2.93 | 7.31
36.3 | 91.07.04-001 | Вибраторы глубинные | маш.-ч | 1.9 | 2.85 | 7.125 | 13.54 | 1 | 5.42 | 13.54
36.4 | 91.07.04-002 | Вибраторы поверхностные | маш.-ч | 0.5 | 2.85 | 7.125 | 3.56 | 1 | 1.43 | 3.56
36.5 | 91.05.05-015 | Краны на автомобильном ходу, грузоподъемность 16 т | маш.-ч | 115.4 | 0.0125 | 0.03125 | 3.61 | 1 | 1.44 | 3.61
36.6 | 91.14.02-001 | Автомобили бортовые, грузоподъемность до 5 т | маш.-ч | 65.71 | 0.2375 | 0.59375 | 39.02 | 1 | 15.61 | 39.02
36.7 | 01.7.03.01-0001 | Вода | м3 | 2.44 | 0.0055 | 0.01375 | 0.03 | 1 | 0.01 | 0.03
36.8 | 04.1.02.05 | Смеси бетонные тяжелого бетона | м3 | -- | 1.015 | 2.5375 | -- | 1 | -- | --
36.9 | 08.4.03.03 | Арматура | т | -- | 0.023 | 0.0575 | -- | 1 | -- | --
36.10 | 11.1.03.01-0079 | Бруски обрезные, хвойных пород, длина 4-6,5 м, ширина 75-150 мм, толщина 40-75 мм, сорт III | м3 | 1287 | 0.02 | 0.05 | 64.35 | 1 | 25.74 | 64.35
36.11 | 11.1.03.06-0095 | Доска обрезная, хвойных пород, ширина 75-150 мм, толщина 44 мм и более, длина 4-6,5 м, сорт III | м3 | 1056 | 0.38 | 0.95 | 1003.2 | 1 | 401.28 | 1003.2
36.12 | 08.3.03.06-0001 | Проволока вязальная | кг | 9.5 | 0.3 | 0.75 | 7.13 | 1 | 2.85 | 7.13
36.13 | 01.7.12.16-0021 | Геоткань | м2 | 32.3 | 0.151 | 0.3775 | 12.19 | 1 | 4.88 | 12.19
|  | НР от ОЗП+ЗПМ - 104,4% (=116х0,9) |  | 130.04 |  |  | 325
|  | СП от ОЗП+ЗПМ - 55,25% (=65х0,85) |  | 68.82 |  |  | 172
|  | Сметная стоимость |  |  |  |  | 1948
37 | 04.1.02.05-0006 ФССЦ-2001 Минстрой РФ пр. № 876/пр | Смеси бетонные тяжелого бетона (БСТ), класс В15 (М200) | 2.5375 | 592.76 | -- | 592.76 | 1504 | -- | -- | 1504 | -- | --
|  |  | м3 | -- | -- | -- |  |  | -- |  | -- | --
|  | Наименование затрат | Базисная стоимость | Коэф-ты тех. части | На ед. в базисных | Коэф-ты пересчета | На ед. в текущих | В текущих ценах |  |  | Стоимость 1 чел.-ч
|  | Ресурсы по проекту | 592.76 | 1 | 592.76 | 1 | 592.76 |  |  | 1504
38 | 08.3.08.02-0082 ФССЦ-2001 Минстрой РФ пр. № 876/пр | Сталь угловая равнополочная, марка стали: Ст3сп, размером 40х40 мм | 0.142 | 6297.91 | -- | 6297.91 | 894 | -- | -- | 894 | -- | --
|  |  | т | -- | -- | -- |  |  | -- |  | -- | --
|  | Наименование затрат | Базисная стоимость | Коэф-ты тех. части | На ед. в базисных | Коэф-ты пересчета | На ед. в текущих | В текущих ценах |  |  | Стоимость 1 чел.-ч
|  | Ресурсы по проекту | 6297.91 | 1 | 6297.91 | 1 | 6297.91 |  |  | 894
39 | 08.4.03.03-0032 ФССЦ-2001 Минстрой РФ пр. № 876/пр | Сталь арматурная, горячекатаная, периодического профиля, класс А-III, диаметр 12 мм | 0.245 | 7997.23 | -- | 7997.23 | 1959 | -- | -- | 1959 | -- | --
|  |  | т | -- | -- | -- |  |  | -- |  | -- | --
|  | Наименование затрат | Базисная стоимость | Коэф-ты тех. части | На ед. в базисных | Коэф-ты пересчета | На ед. в текущих | В текущих ценах |  |  | Стоимость 1 чел.-ч
|  | Ресурсы по проекту | 7997.23 | 1 | 7997.23 | 1 | 7997.23 |  |  | 1959
40 | 08-01-003-07 ФЕР 81-02-08-2001 Минстрой РФ пр. № 876/пр Кзр=1,15; Кзм=1,25 | Гидроизоляция боковая обмазочная битумная в 2 слоя по выровненной поверхности бутовой кладки, кирпичу, бетону | 0.072 | 406.28 | 89.55 | 84.88 | 29 | 17 | 6 | 6 | 24.38 | 2
|  |  | 100 м2 | 231.85 | 2.9 | -- |  |  | -- |  | 0.25 | --
|  | Наименование затрат | Базисная стоимость | Коэф-ты тех. части | На ед. в базисных | Коэф-ты пересчета | На ед. в текущих | В текущих ценах |  |  | Стоимость 1 чел.-ч
|  | Оплата труда рабочих, ср. разряд-3,9 | 201.61 | 1.15 | 231.85 | 1 | 231.85 | 17 |  |  | 9.51
|  | Затраты на эксплуатацию машин и механизмов | 71.64 | 1.25 | 89.55 | 1 | 89.55 |  | 6
|  | в т.ч. эксплуатация машин без оплаты труда | 69.32 | 1.25 | 86.65 | 1 | 86.65 |  | 6
|  | в т.ч. оплата труда машинистов | 2.32 | 1.25 | 2.9 | 1 | 2.9 |  | -- |  | 11.6
|  | Стоимость материалов | 84.88 | 1 | 84.88 | 1 | 84.88 |  |  | 6
№ п/п | Код ресурса | Наименование ресурса | Измеритель | Стоимость единицы | Количество |  | Всего в базисных | Коэф-ты пересчета | Стоимость текущая
[5 empty] | на единицу | по проекту |  |  | на единицу | всего
40.1 | 1 | Затраты труда рабочих-строителей, ср. разряд-3,9 | чел.-ч | 9.51 | 24.38 | 1.7554 | 16.69 | 1 | 231.85 | 16.69
40.2 | 3 | Затраты труда машинистов | чел.-ч | 11.6 | 0.25 | 0.018 | 0.21 | 1 | 2.9 | 0.21
40.3 | 91.08.04-021 | Котлы битумные передвижные 400 л | маш.-ч | 30 | 2.4375 | 0.1755 | 5.27 | 1 | 73.13 | 5.27
40.4 | 91.14.02-001 | Автомобили бортовые, грузоподъемность до 5 т | маш.-ч | 65.71 | 0.25 | 0.018 | 1.18 | 1 | 16.43 | 1.18
40.5 | 01.2.01.02-0054 | Битумы нефтяные строительные БН-90/10 | т | 1383.1 | 0.016 | 0.001152 | 1.59 | 1 | 22.13 | 1.59
40.6 | 01.2.03.03 | Мастика | т | -- | 0.24 | 0.01728 | -- | 1 | -- | --
40.7 | 01.3.01.03-0002 | Керосин для технических целей | т | 2606.9 | 0.024 | 0.001728 | 4.5 | 1 | 62.57 | 4.5
40.8 | 01.7.20.08-0051 | Ветошь | кг | 1.82 | 0.1 | 0.0072 | 0.01 | 1 | 0.18 | 0.01
|  | НР от ОЗП+ЗПМ - 120,6% (=134х0,9) |  | 283.11 |  |  | 20
|  | СП от ОЗП+ЗПМ - 68% (=80х0,85) |  | 159.63 |  |  | 11
|  | Сметная стоимость |  |  |  |  | 60
41 | 01.2.03.03-0032 ФССЦ-2001 Минстрой РФ пр. № 876/пр | Мастика битумно-бутилкаучуковая холодная | 0.01728 | 12486 | -- | 12486 | 216 | -- | -- | 216 | -- | --
|  |  | т | -- | -- | -- |  |  | -- |  | -- | --
|  | Наименование затрат | Базисная стоимость | Коэф-ты тех. части | На ед. в базисных | Коэф-ты пересчета | На ед. в текущих | В текущих ценах |  |  | Стоимость 1 чел.-ч
|  | Ресурсы по проекту | 12486 | 1 | 12486 | 1 | 12486 |  |  | 216
42 | 01-02-061-02 ФЕР 81-02-01-2001 Минстрой РФ пр. № 876/пр Кзр=1,15; Кзм=1,25 | Засыпка вручную траншей, пазух котлованов и ям, группа грунтов 2 | 0.0365 | 838.35 | -- | -- | 31 | 31 | -- | -- | 111.78 | 4
|  |  | 100 м3 | 838.35 | -- | -- |  |  | -- |  | -- | --
|  | Наименование затрат | Базисная стоимость | Коэф-ты тех. части | На ед. в базисных | Коэф-ты пересчета | На ед. в текущих | В текущих ценах |  |  | Стоимость 1 чел.-ч
|  | Оплата труда рабочих, ср. разряд-1,5 | 729 | 1.15 | 838.35 | 1 | 838.35 | 31 |  |  | 7.5
№ п/п | Код ресурса | Наименование ресурса | Измеритель | Стоимость единицы | Количество |  | Всего в базисных | Коэф-ты пересчета | Стоимость текущая
[5 empty] | на единицу | по проекту |  |  | на единицу | всего
42.1 | 1 | Затраты труда рабочих-строителей, ср. разряд-1,5 | чел.-ч | 7.5 | 111.78 | 4.08 | 30.6 | 1 | 838.35 | 30.6
|  | НР от ОЗП+ЗПМ - 79,2% (=88х0,9) |  | 663.97 |  |  | 24
|  | СП от ОЗП+ЗПМ - 38,25% (=45х0,85) |  | 320.67 |  |  | 12
|  | Сметная стоимость |  |  |  |  | 67
|  | Итого прямые затраты по разделу 5 | руб. |  |  |  | 12287 | 1703 | 3526 | 7058 |  | 200
|  |  | руб. | [5 empty] | 21 |  |  | 2
| Стоимость общестроительных работ - |  | руб. |  |  |  | 10327
| Материалы - |  | руб. |  |  |  | 1282
| Всего оплата труда - |  | руб. |  |  |  |  | 1724
| Стоимость материалов и конструкций - |  | руб. |  |  |  | 1110
| Местные и неучтенные материалы |  | руб. |  |  |  | 2707
|  | Накладные расходы - | руб. |  |  |  | 1832
|  | Сметная прибыль - | руб. |  |  |  | 988
| Всего, стоимость общестроительных работ - |  | руб. |  |  |  | 13148
|  | Нормативная трудоемкость - | чел.-ч | [8 empty] | 202
|  | Сметная заработная плата - | руб. |  |  |  |  | 1724
| Стоимость металломонтажных работ - |  | руб. |  |  |  | 1959
| Стоимость материалов и конструкций - |  | руб. |  |  |  | 1959
| Всего, стоимость металломонтажных работ - |  | руб. |  |  |  | 1959
|  | Итого по разделу 5 | руб. |  |  |  | 15107
|  | Нормативная трудоемкость - | чел.-ч | [8 empty] | 202
|  | Сметная заработная плата - | руб. |  |  |  |  | 1724
Раздел 6.Ремонт наплавляемой кровли
43 | 46-04-008-01 ФЕР 81-02-46-2001 Минстрой РФ пр. № 876/пр | Разборка покрытий кровель из рулонных материалов | 1.04 | 153.59 | 41.43 | -- | 160 | 117 | 43 | -- | 14.38 | 15
|  |  | 100 м2 | 112.16 | -- | -- |  |  | -- |  | -- | --
|  | Наименование затрат | Базисная стоимость | Коэф-ты тех. части | На ед. в базисных | Коэф-ты пересчета | На ед. в текущих | В текущих ценах |  |  | Стоимость 1 чел.-ч
|  | Оплата труда рабочих, ср. разряд-2 | 112.16 | 1 | 112.16 | 1 | 112.16 | 117 |  |  | 7.8
|  | Затраты на эксплуатацию машин и механизмов | 41.43 | 1 | 41.43 | 1 | 41.43 |  | 43
№ п/п | Код ресурса | Наименование ресурса | Измеритель | Стоимость единицы | Количество |  | Всего в базисных | Коэф-ты пересчета | Стоимость текущая
[5 empty] | на единицу | по проекту |  |  | на единицу | всего
43.1 | 1 | Затраты труда рабочих-строителей, ср. разряд-2 | чел.-ч | 7.8 | 14.38 | 14.9552 | 116.65 | 1 | 112.16 | 116.65
43.2 | 91.06.03-055 | Лебедки электрические тяговым усилием 19,62 кН (2 т) | маш.-ч | 6.66 | 6.22 | 6.4688 | 43.08 | 1 | 41.43 | 43.08
|  | НР от ОЗП+ЗПМ - 108,9% (=121х0,9) |  | 122.14 |  |  | 127
|  | СП от ОЗП+ЗПМ - 59,5% (=70х0,85) |  | 66.74 |  |  | 69
|  | Сметная стоимость |  |  |  |  | 356
44 | 58-20-1 ФЕРр 81-02-2001 Минстрой РФ пр. № 876/пр | Смена обделок из листовой стали (поясков, сандриков, отливов, карнизов) шириной до 0,4 м | 1.12 | 454.41 | 5.13 | 96.05 | 509 | 396 | 6 | 107 | 41.41 | 46
|  |  | 100 м | 353.23 | 1.54 | -- |  |  | 2 |  | 0.12 | --
|  | Наименование затрат | Базисная стоимость | Коэф-ты тех. части | На ед. в базисных | Коэф-ты пересчета | На ед. в текущих | В текущих ценах |  |  | Стоимость 1 чел.-ч
|  | Оплата труда рабочих, ср. разряд-3 | 353.23 | 1 | 353.23 | 1 | 353.23 | 396 |  |  | 8.53
|  | Затраты на эксплуатацию машин и механизмов | 5.13 | 1 | 5.13 | 1 | 5.13 |  | 6
|  | в т.ч. эксплуатация машин без оплаты труда | 3.59 | 1 | 3.59 | 1 | 3.59 |  | 4
|  | в т.ч. оплата труда машинистов | 1.54 | 1 | 1.54 | 1 | 1.54 |  | 2 |  | 12.83
|  | Стоимость материалов | 96.05 | 1 | 96.05 | 1 | 96.05 |  |  | 108
№ п/п | Код ресурса | Наименование ресурса | Измеритель | Стоимость единицы | Количество |  | Всего в базисных | Коэф-ты пересчета | Стоимость текущая
[5 empty] | на единицу | по проекту |  |  | на единицу | всего
44.1 | 1 | Затраты труда рабочих-строителей, ср. разряд-3 | чел.-ч | 8.53 | 41.41 | 46.3792 | 395.62 | 1 | 353.23 | 395.62
44.2 | 3 | Затраты труда машинистов | чел.-ч | 12.83 | 0.12 | 0.1344 | 1.72 | 1 | 1.54 | 1.72
44.3 | 91.14.02-001 | Автомобили бортовые, грузоподъемность до 5 т | маш.-ч | 65.71 | 0.04 | 0.0448 | 2.94 | 1 | 2.63 | 2.94
44.4 | 91.06.06-048 | Подъемники одномачтовые, грузоподъемность до 500 кг, высота подъема 45 м | маш.-ч | 31.26 | 0.08 | 0.0896 | 2.8 | 1 | 2.5 | 2.8
44.5 | 01.7.15.06-0111 | Гвозди строительные | т | 11978 | 0.004 | 0.00448 | 53.66 | 1 | 47.91 | 53.66
44.6 | 08.3.03.05-0001 | Проволока канатная оцинкованная, диаметр 2,6 мм | т | 8023 | 0.006 | 0.00672 | 53.91 | 1 | 48.14 | 53.91
44.7 | 08.3.05.05 | Сталь листовая оцинкованная | т | -- | 0.184 | 0.20608 | -- | 1 | -- | --
|  | НР от ОЗП+ЗПМ - 91% |  | 322.84 |  |  | 362
|  | СП от ОЗП+ЗПМ - 65% |  | 230.6 |  |  | 258
|  | Сметная стоимость |  |  |  |  | 1129
45 | 08.3.05.05-0051 ФССЦ-2001 Минстрой РФ пр. № 876/пр | Сталь листовая оцинкованная, толщина 0,5 мм | 0.20608 | 11200 | -- | 11200 | 2308 | -- | -- | 2308 | -- | --
|  |  | т | -- | -- | -- |  |  | -- |  | -- | --
|  | Наименование затрат | Базисная стоимость | Коэф-ты тех. части | На ед. в базисных | Коэф-ты пересчета | На ед. в текущих | В текущих ценах |  |  | Стоимость 1 чел.-ч
|  | Ресурсы по проекту | 11200 | 1 | 11200 | 1 | 11200 |  |  | 2308
46 | 12-01-002-09 ФЕР 81-02-12-2001 Минстрой РФ пр. № 876/пр Кзр=1,15; Кзм=1,25 | Устройство кровель плоских из наплавляемых материалов в два слоя | 1.04 | 368.36 | 30.8 | 182.33 | 383 | 161 | 32 | 190 | 16.51 | 17
|  |  | 100 м2 | 155.23 | 4.69 | -- |  |  | 5 |  | 0.36 | --
|  | Наименование затрат | Базисная стоимость | Коэф-ты тех. части | На ед. в базисных | Коэф-ты пересчета | На ед. в текущих | В текущих ценах |  |  | Стоимость 1 чел.-ч
|  | Оплата труда рабочих, ср. разряд-3,8 | 134.98 | 1.15 | 155.23 | 1 | 155.23 | 161 |  |  | 9.4
|  | Затраты на эксплуатацию машин и механизмов | 24.64 | 1.25 | 30.8 | 1 | 30.8 |  | 32
|  | в т.ч. эксплуатация машин без оплаты труда | 20.89 | 1.25 | 26.11 | 1 | 26.11 |  | 27
|  | в т.ч. оплата труда машинистов | 3.75 | 1.25 | 4.69 | 1 | 4.69 |  | 5 |  | 13.03
|  | Стоимость материалов | 182.33 | 1 | 182.33 | 1 | 182.33 |  |  | 190
№ п/п | Код ресурса | Наименование ресурса | Измеритель | Стоимость единицы | Количество |  | Всего в базисных | Коэф-ты пересчета | Стоимость текущая
[5 empty] | на единицу | по проекту |  |  | на единицу | всего
46.1 | 1 | Затраты труда рабочих-строителей, ср. разряд-3,8 | чел.-ч | 9.4 | 16.514 | 17.1746 | 161.44 | 1 | 155.23 | 161.44
46.2 | 3 | Затраты труда машинистов | чел.-ч | 13.02 | 0.3625 | 0.377 | 4.88 | 1 | 4.69 | 4.88
46.3 | 91.05.01-017 | Краны башенные, грузоподъемность 8 т | маш.-ч | 86.4 | 0.1875 | 0.195 | 16.85 | 1 | 16.2 | 16.85
46.4 | 91.05.05-015 | Краны на автомобильном ходу, грузоподъемность 16 т | маш.-ч | 115.4 | 0.0625 | 0.065 | 7.5 | 1 | 7.21 | 7.5
46.5 | 91.14.02-001 | Автомобили бортовые, грузоподъемность до 5 т | маш.-ч | 65.71 | 0.1125 | 0.117 | 7.69 | 1 | 7.39 | 7.69
46.6 | 12.1.02.15 | Материалы рулонные кровельные для верхнего слоя | м2 | -- | 114 | 118.56 | -- | 1 | -- | --
46.7 | 12.1.02.15 | Материалы рулонные кровельные для нижних слоев | м2 | -- | 116 | 120.64 | -- | 1 | -- | --
46.8 | 01.3.02.09-0022 | Пропан-бутан смесь техническая | кг | 6.09 | 29.94 | 31.1376 | 189.63 | 1 | 182.33 | 189.63
|  | НР от ОЗП+ЗПМ - 118,8% (=132х0,9) |  | 189.98 |  |  | 198
|  | СП от ОЗП+ЗПМ - 55,25% (=65х0,85) |  | 88.35 |  |  | 92
|  | Сметная стоимость |  |  |  |  | 673
47 | 12.1.02.03-0193 ФССЦ-2001 Минстрой РФ пр. № 876/пр | Техноэласт: ЭКП-5,0, сланец серый | 118.56 | 54.03 | -- | 54.03 | 6406 | -- | -- | 6406 | -- | --
|  |  | м2 | -- | -- | -- |  |  | -- |  | -- | --
|  | Наименование затрат | Базисная стоимость | Коэф-ты тех. части | На ед. в базисных | Коэф-ты пересчета | На ед. в текущих | В текущих ценах |  |  | Стоимость 1 чел.-ч
|  | Ресурсы по проекту | 54.03 | 1 | 54.03 | 1 | 54.03 |  |  | 6406
48 | 12.1.02.03-0165 ФССЦ-2001 Минстрой РФ пр. № 876/пр | Техноэласт: Грин ЭПП | 120.64 | 41.12 | -- | 41.12 | 4961 | -- | -- | 4961 | -- | --
|  |  | м2 | -- | -- | -- |  |  | -- |  | -- | --
|  | Наименование затрат | Базисная стоимость | Коэф-ты тех. части | На ед. в базисных | Коэф-ты пересчета | На ед. в текущих | В текущих ценах |  |  | Стоимость 1 чел.-ч
|  | Ресурсы по проекту | 41.12 | 1 | 41.12 | 1 | 41.12 |  |  | 4961
|  | Итого прямые затраты по разделу 6 | руб. |  |  |  | 14726 | 674 | 81 | 13971 |  | 79
|  |  | руб. | [5 empty] | 7 |  |  | 1
| Стоимость общестроительных работ - |  | руб. |  |  |  | 14726
| Материалы - |  | руб. |  |  |  | 297
| Всего оплата труда - |  | руб. |  |  |  |  | 680
| Стоимость материалов и конструкций - |  | руб. |  |  |  | 13675
|  | Накладные расходы - | руб. |  |  |  | 686
|  | Сметная прибыль - | руб. |  |  |  | 420
| Всего, стоимость общестроительных работ - |  | руб. |  |  |  | 15832
|  | Нормативная трудоемкость - | чел.-ч | [8 empty] | 79
|  | Сметная заработная плата - | руб. |  |  |  |  | 680
|  | Итого по разделу 6 | руб. |  |  |  | 15832
|  | Нормативная трудоемкость - | чел.-ч | [8 empty] | 79
|  | Сметная заработная плата - | руб. |  |  |  |  | 680
Раздел 7.Электромонтажные работы
49 | 08-03-594-09 ФЕРм 81-03-08-2001 Минстрой РФ пр. № 876/пр | Светильник на кронштейнах (монтаж ранее демонтированных материалов) | 0.02 | 1581.59 | 36.22 | 140.7 | 32 | 28 | 1 | 3 | 141.6 | 3
|  |  | 100 шт | 1404.67 | 5.02 | -- |  |  | -- |  | 0.4 | --
|  | Наименование затрат | Базисная стоимость | Коэф-ты тех. части | На ед. в базисных | Коэф-ты пересчета | На ед. в текущих | В текущих ценах |  |  | Стоимость 1 чел.-ч
|  | Оплата труда рабочих, ср. разряд-4,2 | 1404.67 | 1 | 1404.67 | 1 | 1404.67 | 28 |  |  | 9.92
|  | Затраты на эксплуатацию машин и механизмов | 36.22 | 1 | 36.22 | 1 | 36.22 |  | 1
|  | в т.ч. эксплуатация машин без оплаты труда | 31.2 | 1 | 31.2 | 1 | 31.2 |  | 1
|  | в т.ч. оплата труда машинистов | 5.02 | 1 | 5.02 | 1 | 5.02 |  | -- |  | 12.55
|  | Стоимость материалов | 140.7 | 1 | 140.7 | 1 | 140.7 |  |  | 3
№ п/п | Код ресурса | Наименование ресурса | Измеритель | Стоимость единицы | Количество |  | Всего в базисных | Коэф-ты пересчета | Стоимость текущая
[5 empty] | на единицу | по проекту |  |  | на единицу | всего
49.1 | 1 | Затраты труда рабочих-строителей, ср. разряд-4,2 | чел.-ч | 9.92 | 141.6 | 2.832 | 28.09 | 1 | 1404.67 | 28.09
49.2 | 3 | Затраты труда машинистов | чел.-ч | 12.55 | 0.4 | 0.008 | 0.1 | 1 | 5.02 | 0.1
49.3 | 91.05.05-015 | Краны на автомобильном ходу, грузоподъемность 16 т | маш.-ч | 115.4 | 0.2 | 0.004 | 0.46 | 1 | 23.08 | 0.46
49.4 | 91.14.02-001 | Автомобили бортовые, грузоподъемность до 5 т | маш.-ч | 65.71 | 0.2 | 0.004 | 0.26 | 1 | 13.14 | 0.26
49.5 | 03.1.01.01-0002 | Гипс строительный Г-3 | т | 729.98 | 0.00315 | 6.3e-05 | 0.05 | 1 | 2.3 | 0.05
49.6 | 24.3.01.01-0002 | Трубка полихлорвиниловая | кг | 35.7 | 3.09 | 0.0618 | 2.21 | 1 | 110.31 | 2.21
|  | НР от ОЗП+ЗПМ - 105% |  | 1480.17 |  |  | 30
|  | СП от ОЗП+ЗПМ - 65% |  | 916.3 |  |  | 18
|  | Сметная стоимость |  |  |  |  | 80
50 | 10-10-001-02 ФЕРм 81-03-10-2001 Минстрой РФ пр. № 876/пр | Камеры видеонаблюдения на кронштейне (монтаж ранее демонтированных материалов) | 3 | 34.7 | -- | 0.68 | 104 | 102 | -- | 2 | 3.11 | 9
|  |  | шт | 34.02 | -- | -- |  |  | -- |  | -- | --
|  | Наименование затрат | Базисная стоимость | Коэф-ты тех. части | На ед. в базисных | Коэф-ты пересчета | На ед. в текущих | В текущих ценах |  |  | Стоимость 1 чел.-ч
|  | Оплата труда рабочих, ср. разряд-4,9 | 34.02 | 1 | 34.02 | 1 | 34.02 | 102 |  |  | 10.94
|  | Стоимость материалов | 0.68 | 1 | 0.68 | 1 | 0.68 |  |  | 2
№ п/п | Код ресурса | Наименование ресурса | Измеритель | Стоимость единицы | Количество |  | Всего в базисных | Коэф-ты пересчета | Стоимость текущая
[5 empty] | на единицу | по проекту |  |  | на единицу | всего
50.1 | 1 | Затраты труда рабочих-строителей, ср. разряд-4,9 | чел.-ч | 10.94 | 3.11 | 9.33 | 102.06 | 1 | 34.02 | 102.06
|  | НР от ОЗП+ЗПМ - 88% |  | 29.94 |  |  | 90
|  | СП от ОЗП+ЗПМ - 60% |  | 20.41 |  |  | 61
|  | Сметная стоимость |  |  |  |  | 255
51 | 08-02-409-09 ФЕРм 81-03-08-2001 Минстрой РФ пр. № 876/пр | Труба гофрированная ПВХ для защиты проводов и кабелей по установленным конструкциям, по стенам, колоннам, потолкам, основанию пола (монтаж ранее демонтированных материалов) | 0.55 | 156.33 | -- | 16.79 | 86 | 77 | -- | 9 | 15.2 | 8
|  |  | 100 м | 139.54 | -- | -- |  |  | -- |  | -- | --
|  | Наименование затрат | Базисная стоимость | Коэф-ты тех. части | На ед. в базисных | Коэф-ты пересчета | На ед. в текущих | В текущих ценах |  |  | Стоимость 1 чел.-ч
|  | Оплата труда рабочих, ср. разряд-3,6 | 139.54 | 1 | 139.54 | 1 | 139.54 | 77 |  |  | 9.18
|  | Стоимость материалов | 16.79 | 1 | 16.79 | 1 | 16.79 |  |  | 9
№ п/п | Код ресурса | Наименование ресурса | Измеритель | Стоимость единицы | Количество |  | Всего в базисных | Коэф-ты пересчета | Стоимость текущая
[5 empty] | на единицу | по проекту |  |  | на единицу | всего
51.1 | 1 | Затраты труда рабочих-строителей, ср. разряд-3,6 | чел.-ч | 9.18 | 15.2 | 8.36 | 76.75 | 1 | 139.54 | 76.75
51.2 | 01.7.15.07-0152 | Дюбели с шурупом, размер 6х35 мм | 100 шт | 8 | 1.75 | 0.9625 | 7.7 | 1 | 14 | 7.7
|  | НР от ОЗП+ЗПМ - 105% |  | 146.52 |  |  | 81
|  | СП от ОЗП+ЗПМ - 65% |  | 90.7 |  |  | 50
|  | Сметная стоимость |  |  |  |  | 217
|  | Итого прямые затраты по разделу 7 | руб. |  |  |  | 222 | 207 | 1 | 14 |  | 21
|  |  | руб. | [5 empty] | -- |  |  | --
| Стоимость монтажных работ - |  | руб. |  |  |  | 222
| Материалы - |  | руб. |  |  |  | 14
| Всего оплата труда - |  | руб. |  |  |  |  | 207
|  | Накладные расходы - | руб. |  |  |  | 200
|  | Сметная прибыль - | руб. |  |  |  | 129
| Всего, стоимость монтажных работ - |  | руб. |  |  |  | 551
|  | Нормативная трудоемкость - | чел.-ч | [8 empty] | 21
|  | Сметная заработная плата - | руб. |  |  |  |  | 207
|  | Итого по разделу 7 | руб. |  |  |  | 551
|  | Нормативная трудоемкость - | чел.-ч | [8 empty] | 21
|  | Сметная заработная плата - | руб. |  |  |  |  | 207
|  | Итого прямые затраты по смете: | руб. |  |  |  | 698838 | 75566 | 18702 | 604536 |  | 8261
|  |  | руб. | [5 empty] | 2032 |  |  | 173
| Стоимость монтажных работ - |  | руб. |  |  |  | 950
| Материалы - |  | руб. |  |  |  | 100
| Всего оплата труда - |  | руб. |  |  |  |  | 731
|  | Накладные расходы - | руб. |  |  |  | 584
|  | Сметная прибыль - | руб. |  |  |  | 467
| Всего, стоимость монтажных работ - |  | руб. |  |  |  | 2001
|  | Нормативная трудоемкость - | чел.-ч | [8 empty] | 82
|  | Сметная заработная плата - | руб. |  |  |  |  | 731
| Стоимость общестроительных работ - |  | руб. |  |  |  | 686853
| Материалы - |  | руб. |  |  |  | 311768
| Всего оплата труда - |  | руб. |  |  |  |  | 76428
| Стоимость материалов и конструкций - |  | руб. |  |  |  | 279454
| Местные и неучтенные материалы |  | руб. |  |  |  | 2707
| Транспортные расходы - |  | руб. |  |  |  | 34
|  | Накладные расходы - | руб. |  |  |  | 80230
|  | Сметная прибыль - | руб. |  |  |  | 41464
| Всего, стоимость общестроительных работ - |  | руб. |  |  |  | 808547
|  | Нормативная трудоемкость - | чел.-ч | [8 empty] | 8302
|  | Сметная заработная плата - | руб. |  |  |  |  | 76428
| Стоимость металломонтажных работ - |  | руб. |  |  |  | 3606
| Материалы - |  | руб. |  |  |  | 28
| Всего оплата труда - |  | руб. |  |  |  |  | 157
| Стоимость материалов и конструкций - |  | руб. |  |  |  | 3375
|  | Накладные расходы - | руб. |  |  |  | 140
|  | Сметная прибыль - | руб. |  |  |  | 113
| Всего, стоимость металломонтажных работ - |  | руб. |  |  |  | 3859
|  | Нормативная трудоемкость - | чел.-ч | [8 empty] | 18
|  | Сметная заработная плата - | руб. |  |  |  |  | 157
| Стоимость сантехнических работ - |  | руб. |  |  |  | 7430
| Материалы - |  | руб. |  |  |  | 101
| Всего оплата труда - |  | руб. |  |  |  |  | 282
| Стоимость материалов и конструкций - |  | руб. |  |  |  | 7004
| Сдача и испытание - |  | руб. |  |  |  | 15
|  | Накладные расходы - | руб. |  |  |  | 358
|  | Сметная прибыль - | руб. |  |  |  | 199
| Всего, стоимость сантехнических работ - |  | руб. |  |  |  | 7986
|  | Нормативная трудоемкость - | чел.-ч | [8 empty] | 31
|  | Сметная заработная плата - | руб. |  |  |  |  | 282
|  | Итого по смете: | руб. |  |  |  | 822393
|  | Нормативная трудоемкость - | чел.-ч | [8 empty] | 8434
|  | Сметная заработная плата - | руб. |  |  |  |  | 77598
Пересчет итогов в цены на 3кв 2020 г.
| Оплата труда осн. рабочих |  | 75566 | х 13,63 |  |  | 1029965
| Затраты на экспл. машин |  | 18701 | х 13,63 |  |  | 254895
| (в т.ч. опл. труда механизаторов) |  | 2032 | х 13,63 |  |  |  |  | 27696
| Стоимость материальных ресурсов |  | 604571 | х 13,63 |  |  | 8240303
| Итого прямых затрат | [5 empty] | 9525163
| Накладные расходы в текущих ценах |  | 81311 | х 13,63 | х 1 |  | 1108269
| Сметная прибыль в текущих ценах |  | 42244 | х 13,63 | х 0,9 |  | 518207
| ИТОГО в ценах на 3кв 2020 г. | [5 empty] | 11151639